## Ведомость объемов работ
Согласовано:
ЗАКАЗЧИК
(должность, подпись, инициалы, фамилия)
Ведомость объёмов работ
Архитектурное освещение центра дополнительного образования г. Лангепас
(наименование объекта основных средств (здание, цех, сооружение, помещение), его местонахождение)
(дата)
Основание:
Ведомость объёмов работ
№ п/п | Наименование работ | Ед. изм. | Кол-во | Примечание
1 | 3 | 4 | 5 | 6
1 | Монтаж щита навесного ЩРНн-24з | шт | 1 |  | 1
2 | Монтаж щита для контроллера | шт | 2 | Кронштейн настенный основание 150мм (CLP1CW-150-1) (в щиты для дистрибьютора)-6шт; Лист алюминиевый кинтет 1200х600х1,5мм (в щиты)-1шт
3 | Монтаж автоматических выключателей | шт | 4 | C9F34120, 1п, С20А-1шт; C9F34116, 1п, С16А-2шт; C9F34106, 1п, С6А-1шт; ПуГВ 1х1,5-2м | 1
4 | Монтаж котактора модульного | шт | 1 | C9C32316, 16А
5 | Монтаж сумеречного выключателя | шт | 1 | ФР-DIN-1 с датчиком
6 | Монтаж переключателя со средней точкой 16А | шт | 1
7 | Монтаж сигнальной лампы | шт | 3 | желтая, красная, зеленая
8 | Монтаж блоков питания | шт | 8 | ARPV-12150 | 1
9 | Установка светодиодных модулей (RGB) | шт | 1056 | 8шт./1м; термоусадка 6,4/2 и 15/5 | 1
10 | Монтаж профиля алюминиевого для светодиодных модулей | м | 132 | 8 отв./1м; дюбель-гвоздь 6х60 | 1
11 | Монтаж контроллера для RGB модулей 30мм, с SD картой | шт | 1
12 | Монтаж дистрибьюторов 8 портов для RGB модулей | шт | 2
14 | Прокладка кабеля ВВГнг-LSLTx 3х2,5 в гибкой гофрированной трубе 20мм | м | 10 | по электрощитовой | 1
15 | Прокладка кабеля ВВВГнг-LSLTx 3х1,5 в гибкой гофрированной трубе 20мм | м | 30 | по помещениям | 1
16 | Прокладка кабеля КСПВ 2х0,5 в гибкой гофрированной трубе 20мм | м | 15 | по электрощитовой | 1
17 | Монтаж металлического рукава 20мм в ПВХ-оболочке на чердаке | м | 230 | Скоба оцинкованная для металлорукава 20мм; Муфта соединительная для металлорукава 20мм; Муфта металлорукав-коробка; коробка распределительная металлическая 100х100х80 ; Саморезы остроконечные по дереву, 3,5х19, черные | 1
18 | Затягивание провода в металличекие рукава 20мм | м | 230 | ВВГнг-LSLTx 3х1,5-85м; FTP 4х2х0,5-270м (по2-3 в одном); ПВСнг-LS 2х1,5-55м
19 | Монтаж металлического кабель-канала 20х16 | м | 38 | Окрашеный в RAL Дюбель-гвоздь 6х60
20 | Проклака кабеля в металлическом кабель-канале 20х16 | м | 38 | FTP4х2х0,5-38м
22 | Герметизация проходов при вводе кабелей во взрывоопасные помещения уплотнительной массой | шт | 3 | Герметик огнестойкий | 1
[должность, подпись (инициалы, фамилия)]
[должность, подпись (инициалы, фамилия)]

## ЛСР
Приложение № 3
Утверждено приказом № 421 от 4 августа 2020 г. Минстроя РФ в редакции приказа № 557 от 7 июля 2022 г.
Наименование программного продукта |  |  |  |  | ГРАНД-Смета, версия 2023.2
Наименование редакции сметных нормативов |  |  |  |  | Приказ Минстроя России от 30.12.2021 № 1046/пр; Приказ Минстроя России от 04.08.2020 № 421/пр; Приказ Минстроя России от 21.12.2020 № 812/пр; Приказ Минстроя России от 11.12.2020 № 774/пр; Приказ Минстроя России от 02.08.2023 № 551/пр; Приказ Минстроя России от 14.11.2023 № 817/пр; Приказ Минстроя России от 16.02.2024 № 102/пр | [11 empty] | Приказ Минстроя России от 30.12.2021 № 1046/пр; Приказ Минстроя России от 04.08.2020 № 421/пр; Приказ Минстроя России от 21.12.2020 № 812/пр; Приказ Минстроя России от 11.12.2020 № 774/пр; Приказ Минстроя России от 02.08.2023 № 551/пр; Приказ Минстроя России от 14.11.2023 № 817/пр; Приказ Минстроя России от 16.02.2024 № 102/пр
Реквизиты приказа Минстроя России об утверждении дополнений и изменений к сметным нормативам |  |  |  |  | Приказ Минстроя России от 18 мая 2022 г. № 378/пр, Приказ Минстроя России от 26 августа 2022 г. № 703/пр, Приказ Минстроя России от 26 октября 2022 г. № 905/пр, Приказ Минстроя России от 27 декабря 2022 г. № 1133/пр, Приказ Минстроя России от 10 февраля 2023 г. № 84/пр, Приказ Минстроя России от 11.05.2023 №335/пр; Приказ Минстроя России от 07.07.2022 № 557/пр; Приказ Минстроя России от 02.09.2021 № 636/пр, Приказ Минстроя России от 26.07.2022 № 611/пр; Приказ Минстроя России от 22.04.2022 № 317/пр; Приказ Минстроя России от 02.08.2023 № 551/пр; Приказ Минстроя России от 14.11.2023 № 817/пр; Приказ Минстроя России от 16.02.2024 № 102/пр | [12 empty] | Приказ Минстроя России от 18 мая 2022 г. № 378/пр, Приказ Минстроя России от 26 августа 2022 г. № 703/пр, Приказ Минстроя России от 26 октября 2022 г. № 905/пр, Приказ Минстроя России от 27 декабря 2022 г. № 1133/пр, Приказ Минстроя России от 10 февраля 2023 г. № 84/пр, Приказ Минстроя России от 11.05.2023 №335/пр; Приказ Минстроя России от 07.07.2022 № 557/пр; Приказ Минстроя России от 02.09.2021 № 636/пр, Приказ Минстроя России от 26.07.2022 № 611/пр; Приказ Минстроя России от 22.04.2022 № 317/пр; Приказ Минстроя России от 02.08.2023 № 551/пр; Приказ Минстроя России от 14.11.2023 № 817/пр; Приказ Минстроя России от 16.02.2024 № 102/пр
Реквизиты письма Минстроя России об индексах изменения сметной стоимости строительства, включаемые в федеральный реестр сметных нормативов и размещаемые в федеральной государственной информационной системе ценообразования в строительстве, подготовленного в соответствии пунктом 85 Методики расчета индексов изменения сметной стоимости строительства, утвержденной приказом Министерства строительства и жилищно-коммунального хозяйства Российской Федерации от 5 июня 2019 г. № 326/пр¹ | [14 empty] | Реквизиты письма Минстроя России об индексах изменения сметной стоимости строительства, включаемые в федеральный реестр сметных нормативов и размещаемые в федеральной государственной информационной системе ценообразования в строительстве, подготовленного в соответствии пунктом 85 Методики расчета индексов изменения сметной стоимости строительства, утвержденной приказом Министерства строительства и жилищно-коммунального хозяйства Российской Федерации от 5 июня 2019 г. № 326/пр¹
Реквизиты нормативного правового акта об утверждении оплаты труда, утверждаемый в соответствии с пунктом 22(1) Правилами мониторинга цен, утвержденными постановлением Правительства Российской Федерации от 23 декабря 2016 г. № 1452 | [14 empty] | Реквизиты нормативного правового акта об утверждении оплаты труда, утверждаемый в соответствии с пунктом 22(1) Правилами мониторинга цен, утвержденными постановлением Правительства Российской Федерации от 23 декабря 2016 г. № 1452
Обоснование принятых текущих цен на строительные ресурсы
Наименование субъекта Российской Федерации |  |  |  |  | 86. Ханты-Мансийский автономный округ - Югра | [10 empty] | 86. Ханты-Мансийский автономный округ - Югра |  |  | 86. Ханты-Мансийский автономный округ - Югра
Наименование зоны субъекта Российской Федерации |  |  |  |  | 1 зона | [10 empty] | 3 зона |  |  |  | 3 зона
(наименование стройки)
Архитектурное освещение центра дополнительного образования г. Лангепас | [20 empty] | Архитектурное освещение Окружного лицея информационных технологий г. Ханты-Мансийск
(наименование объекта капитального строительства)
ЛОКАЛЬНЫЙ СМЕТНЫЙ РАСЧЕТ (СМЕТА) № 02-01-01
Архитектурное освещение центра дополнительного образования г. Лангепас (2 этап) | [21 empty] | Архитектурное освещение Окружного лицея информационных технологий г. Ханты-Мансийск
(наименование работ и затрат)
Составлен | ресурсно-индексным | методом
Основание
(проектная и (или) иная техническая документация)
Составлен(а) в текущем уровне цен |  | 2 квартал 2024г.
Сметная стоимость |  |  | 3200 | тыс.руб.
в том числе:
| строительных работ |  | 0 | тыс.руб. |  |  |  |  | Средства на оплату труда рабочих |  |  |  | 94.4 | тыс.руб.
| монтажных работ |  | 2666.21 | тыс.руб. |  |  |  |  | Средства на оплату труда машинистов |  |  |  | 1.7 | тыс.руб.
| оборудования |  | 0.45 | тыс.руб. |  |  |  |  | Нормативные затраты труда рабочих |  |  |  | 182.46 | чел.-ч.
| прочих затрат |  | 0 | тыс.руб. |  |  |  |  | Нормативные затраты труда машинистов |  |  |  | 2.84 | чел.-ч.
№ п/п | Обоснование | Наименование работ и затрат |  |  |  | Единица измерения | Количество |  |  | Сметная стоимость, руб.
[7 empty] | на единицу измерения | коэффициенты | всего с учетом коэффициентов | на единицу измерения в базисном уровне цен | индекс | на единицу измерения в текущем уровне цен | коэффициенты | всего в текущем уровне цен
1 | 2 | 3 |  |  |  | 4 | 5 | 6 | 7 | 8 | 9 | 10 | 11 | 12
Раздел 1. Новый раздел | [22 empty] | Раздел 1. Новый раздел
1 | ГЭСНм08-03-573-04 | Шкаф (пульт) управления навесной, высота, ширина и глубина: до 600х600х350 мм |  |  |  | 4: шт; 7: 3 | [9 empty] | Шкаф (пульт) управления навесной, высота, ширина и глубина: до 600х600х350 мм
| 1 | ОТ(ЗТ) |  |  |  | 4: чел.-ч; 7: 6.18; 12: 3369.09 | [10 empty] | ОТ(ЗТ)
| 1-100-42 | Средний разряд работы 4,2 |  |  |  | 4: чел.-ч; 5: 2.06; 7: 6.18; 10: 545.16; 12: 3369.09 | [10 empty] | Средний разряд работы 4,2
| 2 | ЭМ |  |  |  | 12: 764.59 | [11 empty] | ЭМ
|  | ОТм(ЗТм) |  |  |  | 4: чел.-ч; 7: 0.93; 12: 525 | [10 empty] | ОТм(ЗТм)
| 91.04.01-041 | Молотки бурильные легкие при работе от передвижных компрессорных установок |  |  |  | маш.час | 0.19 |  | 0.57 | 21.06 | 1.47 | 30.96 |  | 17.65 | [10 empty] | Молотки бурильные легкие при работе от передвижных компрессорных установок
| 91.05.05-015 | Краны на автомобильном ходу, грузоподъемность 16 т |  |  |  | 4: маш.час; 5: 0.06; 7: 0.18; 10: 1956.23; 12: 352.12 | [10 empty] | Краны на автомобильном ходу, грузоподъемность 16 т
| 4-100-060 | ОТм(Зтм) Средний разряд машинистов 6 |  |  |  | 4: чел.-ч; 5: 0.06; 7: 0.18; 10: 711.07; 12: 127.99 | [10 empty] | ОТм(Зтм) Средний разряд машинистов 6
| 91.14.02-001 | Автомобили бортовые, грузоподъемность до 5 т |  |  |  | маш.час | 0.06 |  | 0.18 | 477.92 | 1.37 | 654.75 |  | 117.86 | [10 empty] | Автомобили бортовые, грузоподъемность до 5 т
| 4-100-040 | ОТм(Зтм) Средний разряд машинистов 4 |  |  |  | 4: чел.-ч; 5: 0.06; 7: 0.18; 10: 529.35; 12: 95.28 | [10 empty] | ОТм(Зтм) Средний разряд машинистов 4
| 91.17.04-233 | Аппараты сварочные для ручной дуговой сварки, сварочный ток до 350 А |  |  |  | 4: маш.час; 5: 0.61; 7: 1.83; 10: 31.66; 12: 57.94 | [10 empty] | Аппараты сварочные для ручной дуговой сварки, сварочный ток до 350 А
| 91.18.01-007 | Компрессоры винтовые передвижные с двигателем внутреннего сгорания, давление до 0,7 МПа (7 атм), производительность до 5,4 м3/мин |  |  |  | 4: маш.час; 5: 0.19; 7: 0.57; 10: 384.24; 12: 219.02 | [10 empty] | Компрессоры винтовые передвижные с двигателем внутреннего сгорания, давление до 0,7 МПа (7 атм), производительность до 5,4 м3/мин
| 4-100-040 | ОТм(Зтм) Средний разряд машинистов 4 |  |  |  | 4: чел.-ч; 5: 0.19; 7: 0.57; 10: 529.35; 12: 301.73 | [10 empty] | ОТм(Зтм) Средний разряд машинистов 4
| 4 | М |  |  |  | 12: 117.15 | [11 empty] | М
| 01.7.11.07-0227 | Электроды сварочные для сварки низколегированных и углеродистых сталей УОНИ 13/45, Э42А, диаметр 4-5 мм |  |  |  | кг | 0.1 |  | 0.3 | 155.63 | 1.04 | 161.86 |  | 48.56 | [10 empty] | Электроды сварочные для сварки низколегированных и углеродистых сталей УОНИ 13/45, Э42А, диаметр 4-5 мм
| 01.7.15.03-0042 | Болты с гайками и шайбами строительные |  |  |  | кг | 0.1 |  | 0.3 | 174.93 | 1.17 | 204.67 |  | 61.4 | [10 empty] | Болты с гайками и шайбами строительные
| 14.4.02.04-0142 | Краска масляная МА-0115, мумия, сурик железный |  |  |  | кг | 0.02 |  | 0.06 | 79.88 | 1.5 | 119.82 |  | 7.19 | [10 empty] | Краска масляная МА-0115, мумия, сурик железный
1.1 | 421/пр_2020_п.75_пп.а | Вспомогательные ненормируемые материальные ресурсы |  |  |  | 4: %; 5: 2; 12: 67.38 | [10 empty] | Вспомогательные ненормируемые материальные ресурсы
|  | Итого прямые затраты |  |  |  | 12: 4775.83 | [12 empty] | Итого прямые затраты
|  | ФОТ |  |  |  | 12: 3894.09 | [13 empty] | ФОТ
| Пр/812-049.3-3 | НР Электротехнические установки на других объектах |  |  |  | 4: %; 5: 98; 7: 98; 12: 3816.21 | [13 empty] | НР Электротехнические установки на других объектах
| Пр/774-049.3 | СП Электротехнические установки на других объектах |  |  |  | 4: %; 5: 51; 7: 51; 12: 1985.99 | [13 empty] | СП Электротехнические установки на других объектах
|  | Всего по позиции |  |  |  | 10: 3548.47; 12: 10645.41 | [14 empty] | Всего по позиции
2 | ФСБЦ-20.4.04.02-0045 | Щит распределительный наружной установки ЩРН-24з, с замком, размеры 395х310х120 мм |  |  |  | шт |  |  | 1 | 1613.56 | 1.13 | 1823.32 |  | 1823.32 | [9 empty] | Щит распределительный наружной установки ЩРН-24з, с замком, размеры 395х310х120 мм
|  | Всего по позиции |  |  |  | 10: 1823.32; 12: 1823.32 | [14 empty] | Всего по позиции
3 | ФСБЦ-20.4.04.03-0001 | Щит с монтажной панелью, размеры 395х310х220 мм, степень защиты IP30 |  |  |  | шт |  |  | 2 | 2410.61 | 1.13 | 2723.99 |  | 5447.98 | [9 empty] | Щит с монтажной панелью, размеры 395х310х220 мм, степень защиты IP30
|  | Всего по позиции |  |  |  | 10: 2723.99; 12: 5447.98 | [14 empty] | Всего по позиции
4 | ГЭСНм08-02-405-01 | Провод по установленным стальным конструкциям и панелям, сечение: до 16 мм2 |  |  |  | 4: 100 м; 7: 0.02 | [9 empty] | Провод по установленным стальным конструкциям и панелям, сечение: до 16 мм2
| 1 | ОТ(ЗТ) |  |  |  | 4: чел.-ч; 7: 0.6128; 12: 317.12 | [10 empty] | ОТ(ЗТ)
| 1-100-38 | Средний разряд работы 3,8 |  |  |  | 4: чел.-ч; 5: 30.64; 7: 0.6128; 10: 517.5; 12: 317.12 | [10 empty] | Средний разряд работы 3,8
| 2 | ЭМ |  |  |  | 12: 11.49 | [11 empty] | ЭМ
|  | ОТм(ЗТм) |  |  |  | 4: чел.-ч; 7: 0.0064; 12: 3.97 | [10 empty] | ОТм(ЗТм)
| 91.05.05-015 | Краны на автомобильном ходу, грузоподъемность 16 т |  |  |  | 4: маш.час; 5: 0.16; 7: 0.0032; 10: 1956.23; 12: 6.26 | [10 empty] | Краны на автомобильном ходу, грузоподъемность 16 т
| 4-100-060 | ОТм(Зтм) Средний разряд машинистов 6 |  |  |  | 4: чел.-ч; 5: 0.16; 7: 0.0032; 10: 711.07; 12: 2.28 | [10 empty] | ОТм(Зтм) Средний разряд машинистов 6
| 91.14.02-001 | Автомобили бортовые, грузоподъемность до 5 т |  |  |  | маш.час | 0.16 |  | 0.0032 | 477.92 | 1.37 | 654.75 |  | 2.1 | [10 empty] | Автомобили бортовые, грузоподъемность до 5 т
| 4-100-040 | ОТм(Зтм) Средний разряд машинистов 4 |  |  |  | 4: чел.-ч; 5: 0.16; 7: 0.0032; 10: 529.35; 12: 1.69 | [10 empty] | ОТм(Зтм) Средний разряд машинистов 4
| 91.17.04-233 | Аппараты сварочные для ручной дуговой сварки, сварочный ток до 350 А |  |  |  | 4: маш.час; 5: 4.94; 7: 0.0988; 10: 31.66; 12: 3.13 | [10 empty] | Аппараты сварочные для ручной дуговой сварки, сварочный ток до 350 А
| 4 | М |  |  |  | 12: 14.02 | [11 empty] | М
| 01.7.02.07-0011 | Прессшпан листовой, марка А |  |  |  | кг | 0.55 |  | 0.011 | 177.09 | 0.99 | 175.32 |  | 1.93 | [10 empty] | Прессшпан листовой, марка А
| 01.7.03.04-0001 | Электроэнергия |  |  |  | 4: кВт-ч; 5: 2.5428; 7: 0.050856; 10: 6.61; 12: 0.34 | [10 empty] | Электроэнергия
| 01.7.11.07-0227 | Электроды сварочные для сварки низколегированных и углеродистых сталей УОНИ 13/45, Э42А, диаметр 4-5 мм |  |  |  | кг | 3 |  | 0.06 | 155.63 | 1.04 | 161.86 |  | 9.71 | [10 empty] | Электроды сварочные для сварки низколегированных и углеродистых сталей УОНИ 13/45, Э42А, диаметр 4-5 мм
| 01.7.15.04-0011 | Винты стальные с полукруглой головкой, длина 50 мм |  |  |  | т | 0.00058 |  | 1.16e-05 | 127406 | 1.22 | 155435.32 |  | 1.8 | [10 empty] | Винты стальные с полукруглой головкой, длина 50 мм
| 14.4.02.04-0142 | Краска масляная МА-0115, мумия, сурик железный |  |  |  | кг | 0.1 |  | 0.002 | 79.88 | 1.5 | 119.82 |  | 0.24 | [10 empty] | Краска масляная МА-0115, мумия, сурик железный
4.1 | 421/пр_2020_п.75_пп.а | Вспомогательные ненормируемые материальные ресурсы |  |  |  | 4: %; 5: 2; 12: 6.34 | [10 empty] | Вспомогательные ненормируемые материальные ресурсы
|  | Итого прямые затраты |  |  |  | 12: 346.6 | [12 empty] | Итого прямые затраты
|  | ФОТ |  |  |  | 12: 321.09 | [13 empty] | ФОТ
| Пр/812-049.3-3 | НР Электротехнические установки на других объектах |  |  |  | 4: %; 5: 98; 7: 98; 12: 314.67 | [13 empty] | НР Электротехнические установки на других объектах
| Пр/774-049.3 | СП Электротехнические установки на других объектах |  |  |  | 4: %; 5: 51; 7: 51; 12: 163.76 | [13 empty] | СП Электротехнические установки на других объектах
|  | Всего по позиции |  |  |  | 10: 41568.5; 12: 831.37 | [14 empty] | Всего по позиции
5 | ТЦ_21.2.03.09_78_7804526950_28.05.2024_01 | Провод с многопроволочной медной жилой с изоляцией из ПВХ пластика 1х1,5, повышенной гибкости, класс жилы 3 ПуГВ 1х1,5 |  |  |  | 4: м; 7: 2.06; 10: 29.74; 12: 61.26 | [9 empty] | Провод с многопроволочной медной жилой с изоляцией из ПВХ пластика 1х1,5, повышенной гибкости, класс жилы 3 ПуГВ 1х1,5
|  | Всего по позиции |  |  |  | 10: 29.74; 12: 61.26 | [14 empty] | Всего по позиции
6 | ГЭСНм08-03-575-01 | Прим. Установка автоматических выключателей / Прибор или аппарат |  |  |  | 4: шт; 7: 4 | [9 empty] | Прим. Установка автоматических выключателей / Прибор или аппарат
| 1 | ОТ(ЗТ) |  |  |  | 4: чел.-ч; 7: 4.12; 12: 2246.06 | [10 empty] | ОТ(ЗТ)
| 1-100-42 | Средний разряд работы 4,2 |  |  |  | 4: чел.-ч; 5: 1.03; 7: 4.12; 10: 545.16; 12: 2246.06 | [10 empty] | Средний разряд работы 4,2
| 4 | М |  |  |  | 12: 16.37 | [11 empty] | М
| 01.7.15.03-0042 | Болты с гайками и шайбами строительные |  |  |  | кг | 0.02 |  | 0.08 | 174.93 | 1.17 | 204.67 |  | 16.37 | [10 empty] | Болты с гайками и шайбами строительные
6.1 | 421/пр_2020_п.75_пп.а | Вспомогательные ненормируемые материальные ресурсы |  |  |  | 4: %; 5: 2; 12: 44.92 | [10 empty] | Вспомогательные ненормируемые материальные ресурсы
|  | Итого прямые затраты |  |  |  | 12: 2262.43 | [12 empty] | Итого прямые затраты
|  | ФОТ |  |  |  | 12: 2246.06 | [13 empty] | ФОТ
| Пр/812-049.3-3 | НР Электротехнические установки на других объектах |  |  |  | 4: %; 5: 98; 7: 98; 12: 2201.14 | [13 empty] | НР Электротехнические установки на других объектах
| Пр/774-049.3 | СП Электротехнические установки на других объектах |  |  |  | 4: %; 5: 51; 7: 51; 12: 1145.49 | [13 empty] | СП Электротехнические установки на других объектах
|  | Всего по позиции |  |  |  | 10: 1413.5; 12: 5653.98 | [14 empty] | Всего по позиции
7 О | ФСБЦ-62.1.01.09-1102 | Выключатель автоматический 1P, 20 А, 4,5 кА, характеристика C |  |  |  | шт |  |  | 1 | 121.35 | 1.03 | 124.99 |  | 124.99 | [9 empty] | Выключатель автоматический 1P, 20 А, 4,5 кА, характеристика C
|  | Всего по позиции |  |  |  | 10: 124.99; 12: 124.99 | [14 empty] | Всего по позиции
8 О | ФСБЦ-62.1.01.09-1101 | Выключатель автоматический 1P, 16 А, 4,5 кА, характеристика C |  |  |  | шт |  |  | 2 | 100.65 | 1.03 | 103.67 |  | 207.34 | [9 empty] | Выключатель автоматический 1P, 16 А, 4,5 кА, характеристика C
|  | Всего по позиции |  |  |  | 10: 103.67; 12: 207.34 | [14 empty] | Всего по позиции
9 О | ФСБЦ-62.1.01.09-1097 | Выключатель автоматический 1P, 6 А, 4,5 кА, характеристика C |  |  |  | шт |  |  | 1 | 118.49 | 1.03 | 122.04 |  | 122.04 | [9 empty] | Выключатель автоматический 1P, 6 А, 4,5 кА, характеристика C
|  | Всего по позиции |  |  |  | 10: 122.04; 12: 122.04 | [14 empty] | Всего по позиции
10 | ГЭСНм08-03-575-01 | Прим. Установка контактора / Прибор или аппарат | [21 empty] | Прим. Установка контактора / Прибор или аппарат | bar: 4; 7
| 1 | ОТ(ЗТ) |  |  |  | 4: чел.-ч; 7: 1.03; 12: 561.51 | [10 empty] | ОТ(ЗТ)
| 1-100-42 | Средний разряд работы 4,2 |  |  |  | 4: чел.-ч; 5: 1.03; 7: 1.03; 10: 545.16; 12: 561.51 | [10 empty] | Средний разряд работы 4,2
| 4 | М |  |  |  | 12: 4.09 | [11 empty] | М
| 01.7.15.03-0042 | Болты с гайками и шайбами строительные |  |  |  | кг | 0.02 |  | 0.02 | 174.93 | 1.17 | 204.67 |  | 4.09 | [10 empty] | Болты с гайками и шайбами строительные
10.1 | 421/пр_2020_п.75_пп.а | Вспомогательные ненормируемые материальные ресурсы |  |  |  | 4: %; 5: 2; 12: 11.23 | [10 empty] | Вспомогательные ненормируемые материальные ресурсы
|  | Итого прямые затраты |  |  |  | 12: 565.6 | [12 empty] | Итого прямые затраты
|  | ФОТ |  |  |  | 12: 561.51 | [13 empty] | ФОТ
| Пр/812-049.3-3 | НР Электротехнические установки на других объектах |  |  |  | 4: %; 5: 98; 7: 98; 12: 550.28 | [13 empty] | НР Электротехнические установки на других объектах
| Пр/774-049.3 | СП Электротехнические установки на других объектах |  |  |  | 4: %; 5: 51; 7: 51; 12: 286.37 | [13 empty] | СП Электротехнические установки на других объектах
|  | Всего по позиции |  |  |  | 10: 1413.48; 12: 1413.48 | [14 empty] | Всего по позиции
11 | ТЦ_62.6.01.02_78_7804526950_28.05.2024_01 | Контактор модульный C9C32316, 16А, 2НО, катушка 230В |  |  |  | 4: шт; 7: 1; 10: 4950; 12: 4950 | [9 empty] | Контактор модульный C9C32316, 16А, 2НО, катушка 230В
|  | Всего по позиции |  |  |  | 10: 4950; 12: 4950 | [14 empty] | Всего по позиции
12 | ГЭСНм08-03-575-01 | Прим. Сумеречный выключатель/Прибор или аппарат | [21 empty] | Прим. Сумеречный выключатель/Прибор или аппарат | bar: 4; 7
| 1 | ОТ(ЗТ) |  |  |  | 4: чел.-ч; 7: 1.03; 12: 561.51 | [10 empty] | ОТ(ЗТ)
| 1-100-42 | Средний разряд работы 4,2 |  |  |  | 4: чел.-ч; 5: 1.03; 7: 1.03; 10: 545.16; 12: 561.51 | [10 empty] | Средний разряд работы 4,2
| 4 | М |  |  |  | 12: 4.09 | [11 empty] | М
| 01.7.15.03-0042 | Болты с гайками и шайбами строительные |  |  |  | кг | 0.02 |  | 0.02 | 174.93 | 1.17 | 204.67 |  | 4.09 | [10 empty] | Болты с гайками и шайбами строительные
12.1 | 421/пр_2020_п.75_пп.а | Вспомогательные ненормируемые материальные ресурсы |  |  |  | 4: %; 5: 2; 12: 11.23 | [10 empty] | Вспомогательные ненормируемые материальные ресурсы
|  | Итого прямые затраты |  |  |  | 12: 565.6 | [12 empty] | Итого прямые затраты
|  | ФОТ |  |  |  | 12: 561.51 | [13 empty] | ФОТ
| Пр/812-049.3-3 | НР Электротехнические установки на других объектах |  |  |  | 4: %; 5: 98; 7: 98; 12: 550.28 | [13 empty] | НР Электротехнические установки на других объектах
| Пр/774-049.3 | СП Электротехнические установки на других объектах |  |  |  | 4: %; 5: 51; 7: 51; 12: 286.37 | [13 empty] | СП Электротехнические установки на других объектах
|  | Всего по позиции |  |  |  | 10: 1413.48; 12: 1413.48 | [14 empty] | Всего по позиции
13 | ТЦ_62.1.04.12_78_7804526950_28.05.2024_01 | Сумеречный выключатель ФР-DIN-1 с датчиком |  |  |  | 4: шт; 7: 1; 10: 2084; 12: 2084 | [9 empty] | Сумеречный выключатель ФР-DIN-1 с датчиком
|  | Всего по позиции |  |  |  | 10: 2084; 12: 2084 | [14 empty] | Всего по позиции
14 | ГЭСНм10-04-030-02 | Дополнительная установка на пультах и панелях: реле | [21 empty] | Дополнительная установка на пультах и панелях: реле | bar: 4; 7
| 1 | ОТ(ЗТ) |  |  |  | 4: чел.-ч; 7: 0.5; 12: 249.87 | [10 empty] | ОТ(ЗТ)
| 1-100-35 | Средний разряд работы 3,5 |  |  |  | 4: чел.-ч; 5: 0.5; 7: 0.5; 10: 499.73; 12: 249.87 | [10 empty] | Средний разряд работы 3,5
14.1 | 421/пр_2020_п.75_пп.а | Вспомогательные ненормируемые материальные ресурсы |  |  |  | 4: %; 5: 2; 12: 5 | [10 empty] | Вспомогательные ненормируемые материальные ресурсы
|  | Итого прямые затраты |  |  |  | 12: 249.87 | [12 empty] | Итого прямые затраты
Н | 999-0005 | Масса |  |  |  | 4: т; 5: 0.001; 7: 0.001 | [15 empty] | Масса
|  | ФОТ |  |  |  | 12: 249.87 | [13 empty] | ФОТ
| Пр/812-051.2-3 | НР Монтаж радиотелевизионного и электронного оборудования |  |  |  | 4: %; 5: 96; 7: 96; 12: 239.88 | [13 empty] | НР Монтаж радиотелевизионного и электронного оборудования
| Пр/774-051.2 | СП Монтаж радиотелевизионного и электронного оборудования |  |  |  | 4: %; 5: 53; 7: 53; 12: 132.43 | [13 empty] | СП Монтаж радиотелевизионного и электронного оборудования
|  | Всего по позиции |  |  |  | 10: 627.18; 12: 627.18 | [14 empty] | Всего по позиции
15 | ТЦ_20.4.01.02_78_7804526950_28.05.2024_01 | Таймер астрономический tm-as |  |  |  | 4: шт; 7: 1; 10: 3407; 12: 3407 | [9 empty] | Таймер астрономический tm-as
|  | Всего по позиции |  |  |  | 10: 3407; 12: 3407 | [14 empty] | Всего по позиции
16 | ГЭСНм08-03-575-01 | Прим. Установка переключателя/Прибор или аппарат | [21 empty] | Прим. Установка переключателя/Прибор или аппарат | bar: 4; 7
| 1 | ОТ(ЗТ) |  |  |  | 4: чел.-ч; 7: 1.03; 12: 561.51 | [10 empty] | ОТ(ЗТ)
| 1-100-42 | Средний разряд работы 4,2 |  |  |  | 4: чел.-ч; 5: 1.03; 7: 1.03; 10: 545.16; 12: 561.51 | [10 empty] | Средний разряд работы 4,2
| 4 | М |  |  |  | 12: 4.09 | [11 empty] | М
| 01.7.15.03-0042 | Болты с гайками и шайбами строительные |  |  |  | кг | 0.02 |  | 0.02 | 174.93 | 1.17 | 204.67 |  | 4.09 | [10 empty] | Болты с гайками и шайбами строительные
16.1 | 421/пр_2020_п.75_пп.а | Вспомогательные ненормируемые материальные ресурсы |  |  |  | 4: %; 5: 2; 12: 11.23 | [10 empty] | Вспомогательные ненормируемые материальные ресурсы
|  | Итого прямые затраты |  |  |  | 12: 565.6 | [12 empty] | Итого прямые затраты
|  | ФОТ |  |  |  | 12: 561.51 | [13 empty] | ФОТ
| Пр/812-049.3-3 | НР Электротехнические установки на других объектах |  |  |  | 4: %; 5: 98; 7: 98; 12: 550.28 | [13 empty] | НР Электротехнические установки на других объектах
| Пр/774-049.3 | СП Электротехнические установки на других объектах |  |  |  | 4: %; 5: 51; 7: 51; 12: 286.37 | [13 empty] | СП Электротехнические установки на других объектах
|  | Всего по позиции |  |  |  | 10: 1413.48; 12: 1413.48 | [14 empty] | Всего по позиции
17 | ТЦ_62.3.02.00_78_7804526950_28.05.2024_01 | Переключатель со средней точкой 16А |  |  |  | 4: шт; 7: 1; 10: 1345; 12: 1345 | [9 empty] | Переключатель со средней точкой 16А
|  | Всего по позиции |  |  |  | 10: 1345; 12: 1345 | [14 empty] | Всего по позиции
18 | ГЭСНм08-01-081-04 | Аппарат (кнопка, ключ управления, замок электромагнитной блокировки, звуковой сигнал, сигнальная лампа) управления и сигнализации, количество подключаемых концов до 2: однопроволочного провода (жил кабеля) |  |  |  | 4: 100 шт; 7: 0.03 | [9 empty] | Аппарат (кнопка, ключ управления, замок электромагнитной блокировки, звуковой сигнал, сигнальная лампа) управления и сигнализации, количество подключаемых концов до 2: однопроволочного провода (жил кабеля)
| 1 | ОТ(ЗТ) |  |  |  | 4: чел.-ч; 7: 1.062; 12: 562.17 | [10 empty] | ОТ(ЗТ)
| 1-100-40 | Средний разряд работы 4,0 |  |  |  | 4: чел.-ч; 5: 35.4; 7: 1.062; 10: 529.35; 12: 562.17 | [10 empty] | Средний разряд работы 4,0
| 2 | ЭМ |  |  |  | 12: 2.16 | [11 empty] | ЭМ
|  | ОТм(ЗТм) |  |  |  | 4: чел.-ч; 7: 0.0033; 12: 1.75 | [10 empty] | ОТм(ЗТм)
| 91.14.02-001 | Автомобили бортовые, грузоподъемность до 5 т |  |  |  | маш.час | 0.11 |  | 0.0033 | 477.92 | 1.37 | 654.75 |  | 2.16 | [10 empty] | Автомобили бортовые, грузоподъемность до 5 т
| 4-100-040 | ОТм(Зтм) Средний разряд машинистов 4 |  |  |  | 4: чел.-ч; 5: 0.11; 7: 0.0033; 10: 529.35; 12: 1.75 | [10 empty] | ОТм(Зтм) Средний разряд машинистов 4
| 4 | М |  |  |  | 12: 36.72 | [11 empty] | М
| 01.7.15.03-0042 | Болты с гайками и шайбами строительные |  |  |  | кг | 5.98 |  | 0.1794 | 174.93 | 1.17 | 204.67 |  | 36.72 | [10 empty] | Болты с гайками и шайбами строительные
18.1 | 421/пр_2020_п.75_пп.а | Вспомогательные ненормируемые материальные ресурсы |  |  |  | 4: %; 5: 2; 12: 11.24 | [10 empty] | Вспомогательные ненормируемые материальные ресурсы
|  | Итого прямые затраты |  |  |  | 12: 602.8 | [12 empty] | Итого прямые затраты
|  | ФОТ |  |  |  | 12: 563.92 | [13 empty] | ФОТ
| Пр/812-049.3-3 | НР Электротехнические установки на других объектах |  |  |  | 4: %; 5: 98; 7: 98; 12: 552.64 | [13 empty] | НР Электротехнические установки на других объектах
| Пр/774-049.3 | СП Электротехнические установки на других объектах |  |  |  | 4: %; 5: 51; 7: 51; 12: 287.6 | [13 empty] | СП Электротехнические установки на других объектах
|  | Всего по позиции |  |  |  | 10: 48476; 12: 1454.28 | [14 empty] | Всего по позиции
19 | ТЦ_61.2.04.01_78_7804526950_28.05.2024_01 | Сигнальная лампа со встроенным светодиодом (желтый), 220В |  |  |  | 4: шт; 7: 1; 10: 165.1; 12: 165.1 | [9 empty] | Сигнальная лампа со встроенным светодиодом (желтый), 220В
|  | Всего по позиции |  |  |  | 10: 165.1; 12: 165.1 | [14 empty] | Всего по позиции
20 | ТЦ_61.2.04.01_78_7804526950_28.05.2024_01 | Сигнальная лампа со встроенным светодиодом (зеленый), 220В |  |  |  | 4: шт; 7: 1; 10: 165.1; 12: 165.1 | [9 empty] | Сигнальная лампа со встроенным светодиодом (зеленый), 220В
|  | Всего по позиции |  |  |  | 10: 165.1; 12: 165.1 | [14 empty] | Всего по позиции
21 | ТЦ_61.2.04.01_78_7804526950_28.05.2024_01 | Сигнальная лампа со встроенным светодиодом (красный), 220В |  |  |  | 4: шт; 7: 1; 10: 165.1; 12: 165.1 | [9 empty] | Сигнальная лампа со встроенным светодиодом (красный), 220В
|  | Всего по позиции |  |  |  | 10: 165.1; 12: 165.1 | [14 empty] | Всего по позиции
22 | ТЦ_22.1.02.06_78_7804526950_28.05.2024_01 | Фальшмодули (10шт.) |  |  |  | 4: компл.; 7: 1; 10: 64.75; 12: 64.75 | [9 empty] | Фальшмодули (10шт.)
|  | Всего по позиции |  |  |  | 10: 64.75; 12: 64.75 | [14 empty] | Всего по позиции
23 | ТЦ_22.1.02.06_78_7804526950_28.05.2024_01 | Шина нулевая на DIN-рейку с изолятором, цвет синий, 10 отв. |  |  |  | 4: шт; 7: 1; 10: 60; 12: 60 | [9 empty] | Шина нулевая на DIN-рейку с изолятором, цвет синий, 10 отв.
|  | Всего по позиции |  |  |  | 10: 60; 12: 60 | [14 empty] | Всего по позиции
24 | ТЦ_22.1.02.06_78_7804526950_28.05.2024_01 | Шина "земля" на DIN-рейку с изолятором, 12 отв. |  |  |  | 4: шт; 7: 1; 10: 136.5; 12: 136.5 | [9 empty] | Шина "земля" на DIN-рейку с изолятором, 12 отв.
|  | Всего по позиции |  |  |  | 10: 136.5; 12: 136.5 | [14 empty] | Всего по позиции
25 | ТЦ_22.2.02.08_78_7804526950_28.05.2024_01 | Кронштейн настенный основание 150мм (CLP1CW-150-1) (в щиты для дистрибьютора) |  |  |  | 4: шт; 7: 6; 10: 192; 12: 1152 | [9 empty] | Кронштейн настенный основание 150мм (CLP1CW-150-1) (в щиты для дистрибьютора)
|  | Всего по позиции |  |  |  | 10: 192; 12: 1152 | [14 empty] | Всего по позиции
26 | ТЦ_25.3.12.01_78_7804526950_28.05.2024_01 | Лист алюминиевый кинтет 1200х600х1,5мм (в щиты) |  |  |  | 4: шт; 7: 1; 10: 2800; 12: 2800 | [9 empty] | Лист алюминиевый кинтет 1200х600х1,5мм (в щиты)
|  | Всего по позиции |  |  |  | 10: 2800; 12: 2800 | [14 empty] | Всего по позиции
27 | ГЭСНм11-04-008-01 | Съемные и выдвижные блоки (модули, ячейки, ТЭЗ), масса: до 5 кг |  |  |  | 4: шт; 7: 8 | [9 empty] | Съемные и выдвижные блоки (модули, ячейки, ТЭЗ), масса: до 5 кг
| 1 | ОТ(ЗТ) |  |  |  | 4: чел.-ч; 7: 8.24; 12: 3922.4 | [10 empty] | ОТ(ЗТ)
| 1-100-31 | Средний разряд работы 3,1 |  |  |  | 4: чел.-ч; 5: 1.03; 7: 8.24; 10: 476.02; 12: 3922.4 | [10 empty] | Средний разряд работы 3,1
| 2 | ЭМ |  |  |  | 12: 52.38 | [11 empty] | ЭМ
|  | ОТм(ЗТм) |  |  |  | 4: чел.-ч; 7: 0.08; 12: 42.35 | [10 empty] | ОТм(ЗТм)
| 91.14.02-001 | Автомобили бортовые, грузоподъемность до 5 т |  |  |  | маш.час | 0.01 |  | 0.08 | 477.92 | 1.37 | 654.75 |  | 52.38 | [10 empty] | Автомобили бортовые, грузоподъемность до 5 т
| 4-100-040 | ОТм(Зтм) Средний разряд машинистов 4 |  |  |  | 4: чел.-ч; 5: 0.01; 7: 0.08; 10: 529.35; 12: 42.35 | [10 empty] | ОТм(Зтм) Средний разряд машинистов 4
27.1 | 421/пр_2020_п.75_пп.а | Вспомогательные ненормируемые материальные ресурсы |  |  |  | 4: %; 5: 2; 12: 78.45 | [10 empty] | Вспомогательные ненормируемые материальные ресурсы
|  | Итого прямые затраты |  |  |  | 12: 4017.13 | [12 empty] | Итого прямые затраты
|  | ФОТ |  |  |  | 12: 3964.75 | [13 empty] | ФОТ
| Пр/812-053.0-3 | НР Приборы, средства автоматизации и вычислительной техники |  |  |  | 4: %; 5: 91; 7: 91; 12: 3607.92 | [13 empty] | НР Приборы, средства автоматизации и вычислительной техники
| Пр/774-053.0 | СП Приборы, средства автоматизации и вычислительной техники |  |  |  | 4: %; 5: 46; 7: 46; 12: 1823.79 | [13 empty] | СП Приборы, средства автоматизации и вычислительной техники
|  | Всего по позиции |  |  |  | 10: 1190.91; 12: 9527.29 | [14 empty] | Всего по позиции
28 | ТЦ_62.4.02.01_78_7804526950_28.05.2024_01 | Влагозащищенный блок питания, 230/12В,150Вт, IP67 ARPV-12150 |  |  |  | 4: шт; 7: 8; 10: 6500; 12: 52000 | [9 empty] | Влагозащищенный блок питания, 230/12В,150Вт, IP67 ARPV-12150
|  | Всего по позиции |  |  |  | 10: 6500; 12: 52000 | [14 empty] | Всего по позиции
29 | ГЭСНм08-02-147-10 | Прим. Установка светодиодных модулей//Кабель до 35 кВ по установленным конструкциям и лоткам с креплением по всей длине, масса 1 м кабеля: до 1 кг |  |  |  | 4: 100 м; 7: 1.32 | [9 empty] | Прим. Установка светодиодных модулей//Кабель до 35 кВ по установленным конструкциям и лоткам с креплением по всей длине, масса 1 м кабеля: до 1 кг
| 1 | ОТ(ЗТ) |  |  |  | 4: чел.-ч; 7: 18.5856; 12: 9618.05 | [10 empty] | ОТ(ЗТ)
| 1-100-38 | Средний разряд работы 3,8 |  |  |  | 4: чел.-ч; 5: 14.08; 7: 18.5856; 10: 517.5; 12: 9618.05 | [10 empty] | Средний разряд работы 3,8
| 2 | ЭМ |  |  |  | 12: 765.83 | [11 empty] | ЭМ
|  | ОТм(ЗТм) |  |  |  | 4: чел.-ч; 7: 0.528; 12: 327.47 | [10 empty] | ОТм(ЗТм)
| 91.05.05-015 | Краны на автомобильном ходу, грузоподъемность 16 т |  |  |  | 4: маш.час; 5: 0.2; 7: 0.264; 10: 1956.23; 12: 516.44 | [10 empty] | Краны на автомобильном ходу, грузоподъемность 16 т
| 4-100-060 | ОТм(Зтм) Средний разряд машинистов 6 |  |  |  | 4: чел.-ч; 5: 0.2; 7: 0.264; 10: 711.07; 12: 187.72 | [10 empty] | ОТм(Зтм) Средний разряд машинистов 6
| 91.06.01-003 | Домкраты гидравлические, грузоподъемность 63-100 т |  |  |  | маш.час | 3.34 |  | 4.4088 | 1.75 | 1.84 | 3.22 |  | 14.2 | [10 empty] | Домкраты гидравлические, грузоподъемность 63-100 т
| 91.06.03-061 | Лебедки электрические тяговым усилием до 12,26 кН (1,25 т) |  |  |  | маш.час | 3.34 |  | 4.4088 | 8.84 | 1.6 | 14.14 |  | 62.34 | [10 empty] | Лебедки электрические тяговым усилием до 12,26 кН (1,25 т)
| 91.14.02-001 | Автомобили бортовые, грузоподъемность до 5 т |  |  |  | маш.час | 0.2 |  | 0.264 | 477.92 | 1.37 | 654.75 |  | 172.85 | [10 empty] | Автомобили бортовые, грузоподъемность до 5 т
| 4-100-040 | ОТм(Зтм) Средний разряд машинистов 4 |  |  |  | 4: чел.-ч; 5: 0.2; 7: 0.264; 10: 529.35; 12: 139.75 | [10 empty] | ОТм(Зтм) Средний разряд машинистов 4
| 4 | М |  |  |  | 12: 713.78 | [11 empty] | М
| 01.7.06.07-0002 | Ленты монтажные из пластмассы для бандажирования проводов, скрепляются пластмассовыми кнопками, ширина 10 мм |  |  |  | 10 м | 0.245 |  | 0.3234 | 37.71 | 1.6 | 60.34 |  | 19.51 | [10 empty] | Ленты монтажные из пластмассы для бандажирования проводов, скрепляются пластмассовыми кнопками, ширина 10 мм
| 01.7.15.14-0165 | Шурупы самонарезающие стальные с полукруглой головкой и прямым шлицем, остроконечные, диаметр 4 мм, длина 40 мм |  |  |  | т | 0.00062 |  | 0.0008184 | 99190.96 | 1.22 | 121012.97 |  | 99.04 | [10 empty] | Шурупы самонарезающие стальные с полукруглой головкой и прямым шлицем, остроконечные, диаметр 4 мм, длина 40 мм
| 10.3.02.03-0011 | Припои оловянно-свинцовые бессурьмянистые, марка ПОС30 |  |  |  | кг | 0.25 |  | 0.33 | 931.11 | 1.62 | 1508.4 |  | 497.77 | [10 empty] | Припои оловянно-свинцовые бессурьмянистые, марка ПОС30
| 14.4.03.03-0002 | Лак битумный БТ-123 |  |  |  | т | 0.00072 |  | 0.0009504 | 82698.14 | 1.24 | 102545.69 |  | 97.46 | [10 empty] | Лак битумный БТ-123
29.1 | 421/пр_2020_п.75_пп.а | Вспомогательные ненормируемые материальные ресурсы |  |  |  | 4: %; 5: 2; 12: 192.36 | [10 empty] | Вспомогательные ненормируемые материальные ресурсы
|  | Итого прямые затраты |  |  |  | 12: 11425.13 | [12 empty] | Итого прямые затраты
|  | ФОТ |  |  |  | 12: 9945.52 | [13 empty] | ФОТ
| Пр/812-049.3-3 | НР Электротехнические установки на других объектах |  |  |  | 4: %; 5: 98; 7: 98; 12: 9746.61 | [13 empty] | НР Электротехнические установки на других объектах
| Пр/774-049.3 | СП Электротехнические установки на других объектах |  |  |  | 4: %; 5: 51; 7: 51; 12: 5072.22 | [13 empty] | СП Электротехнические установки на других объектах
|  | Всего по позиции |  |  |  | 10: 20027.52; 12: 26436.32 | [14 empty] | Всего по позиции
30 | ТЦ_20.3.03.07_78_7804526950_28.05.2024_02 | Светодиодный модуль 30мм, 12В, 0,8Вт/шт., RGB, 8шт./1м |  |  |  | 4: шт; 7: 1056; 10: 1347; 12: 1422432 | [9 empty] | Светодиодный модуль 30мм, 12В, 0,8Вт/шт., RGB, 8шт./1м
|  | Всего по позиции |  |  |  | 10: 1347; 12: 1422432 | [14 empty] | Всего по позиции
31 | ГЭСНм08-02-396-05 | Короб металлический по стенам и потолкам, длина: 2 м |  |  |  | 4: 100 м; 7: 1.32 | [9 empty] | Короб металлический по стенам и потолкам, длина: 2 м
| 1 | ОТ(ЗТ) |  |  |  | 4: чел.-ч; 7: 39.7056; 12: 20547.65 | [10 empty] | ОТ(ЗТ)
| 1-100-38 | Средний разряд работы 3,8 |  |  |  | 4: чел.-ч; 5: 30.08; 7: 39.7056; 10: 517.5; 12: 20547.65 | [10 empty] | Средний разряд работы 3,8
| 2 | ЭМ |  |  |  | 12: 427.4 | [11 empty] | ЭМ
|  | ОТм(ЗТм) |  |  |  | 4: чел.-ч; 7: 0.264; 12: 163.73 | [10 empty] | ОТм(ЗТм)
| 91.05.05-015 | Краны на автомобильном ходу, грузоподъемность 16 т |  |  |  | 4: маш.час; 5: 0.1; 7: 0.132; 10: 1956.23; 12: 258.22 | [10 empty] | Краны на автомобильном ходу, грузоподъемность 16 т
| 4-100-060 | ОТм(Зтм) Средний разряд машинистов 6 |  |  |  | 4: чел.-ч; 5: 0.1; 7: 0.132; 10: 711.07; 12: 93.86 | [10 empty] | ОТм(Зтм) Средний разряд машинистов 6
| 91.14.02-001 | Автомобили бортовые, грузоподъемность до 5 т |  |  |  | маш.час | 0.1 |  | 0.132 | 477.92 | 1.37 | 654.75 |  | 86.43 | [10 empty] | Автомобили бортовые, грузоподъемность до 5 т
| 4-100-040 | ОТм(Зтм) Средний разряд машинистов 4 |  |  |  | 4: чел.-ч; 5: 0.1; 7: 0.132; 10: 529.35; 12: 69.87 | [10 empty] | ОТм(Зтм) Средний разряд машинистов 4
| 91.17.04-233 | Аппараты сварочные для ручной дуговой сварки, сварочный ток до 350 А |  |  |  | 4: маш.час; 5: 1.98; 7: 2.6136; 10: 31.66; 12: 82.75 | [10 empty] | Аппараты сварочные для ручной дуговой сварки, сварочный ток до 350 А
| 4 | М |  |  |  | 12: 1503.09 | [11 empty] | М
| 01.7.11.07-0227 | Электроды сварочные для сварки низколегированных и углеродистых сталей УОНИ 13/45, Э42А, диаметр 4-5 мм |  |  |  | кг | 6.84 |  | 9.0288 | 155.63 | 1.04 | 161.86 |  | 1461.4 | [10 empty] | Электроды сварочные для сварки низколегированных и углеродистых сталей УОНИ 13/45, Э42А, диаметр 4-5 мм
| 01.7.15.07-0014 | Дюбели распорные полипропиленовые |  |  |  | 100 шт | 0.4 |  | 0.528 | 41.71 | 1.22 | 50.89 |  | 26.87 | [10 empty] | Дюбели распорные полипропиленовые
| 01.7.15.14-0043 | Шурупы самонарезающие стальные оксидированные с полукруглой головкой и крестообразным шлицем, остроконечные, диаметр 3,5 мм, длина 11 мм |  |  |  | 100 шт | 0.4 |  | 0.528 | 23.01 | 1.22 | 28.07 |  | 14.82 | [10 empty] | Шурупы самонарезающие стальные оксидированные с полукруглой головкой и крестообразным шлицем, остроконечные, диаметр 3,5 мм, длина 11 мм
31.1 | 421/пр_2020_п.75_пп.а | Вспомогательные ненормируемые материальные ресурсы |  |  |  | 4: %; 5: 2; 12: 410.95 | [10 empty] | Вспомогательные ненормируемые материальные ресурсы
|  | Итого прямые затраты |  |  |  | 12: 22641.87 | [12 empty] | Итого прямые затраты
|  | ФОТ |  |  |  | 12: 20711.38 | [13 empty] | ФОТ
| Пр/812-049.3-3 | НР Электротехнические установки на других объектах |  |  |  | 4: %; 5: 98; 7: 98; 12: 20297.15 | [13 empty] | НР Электротехнические установки на других объектах
| Пр/774-049.3 | СП Электротехнические установки на других объектах |  |  |  | 4: %; 5: 51; 7: 51; 12: 10562.8 | [13 empty] | СП Электротехнические установки на других объектах
|  | Всего по позиции |  |  |  | 10: 40843.01; 12: 53912.77 | [14 empty] | Всего по позиции
32 | ТЦ_20.2.04.07_78_7804526950_28.05.2024_02 | Алюминиевый профиль для модулей д. 30мм, 8 отв./1м, покраской в RAL |  |  |  | 4: м; 7: 132; 10: 2502; 12: 330264 | [9 empty] | Алюминиевый профиль для модулей д. 30мм, 8 отв./1м, покраской в RAL
|  | Всего по позиции |  |  |  | 10: 2502; 12: 330264 | [14 empty] | Всего по позиции
33 | ГЭСНм11-03-001-01 | Приборы, устанавливаемые на металлоконструкциях, щитах и пультах, масса: до 5 кг |  |  |  | 4: шт; 7: 3 | [9 empty] | Приборы, устанавливаемые на металлоконструкциях, щитах и пультах, масса: до 5 кг
| 1 | ОТ(ЗТ) |  |  |  | 4: чел.-ч; 7: 1.56; 12: 850.45 | [10 empty] | ОТ(ЗТ)
| 1-100-42 | Средний разряд работы 4,2 |  |  |  | 4: чел.-ч; 5: 0.52; 7: 1.56; 10: 545.16; 12: 850.45 | [10 empty] | Средний разряд работы 4,2
| 4 | М |  |  |  | 12: 14.41 | [11 empty] | М
| 01.7.15.03-0031 | Болты стальные оцинкованные с шестигранной головкой и оцинкованной шестигранной гайкой, диаметр резьбы болта и гайки М6, длина болта 12-60 мм |  |  |  | кг | 0.035 |  | 0.105 | 117.33 | 1.17 | 137.28 |  | 14.41 | [10 empty] | Болты стальные оцинкованные с шестигранной головкой и оцинкованной шестигранной гайкой, диаметр резьбы болта и гайки М6, длина болта 12-60 мм
33.1 | 421/пр_2020_п.75_пп.а | Вспомогательные ненормируемые материальные ресурсы |  |  |  | 4: %; 5: 2; 12: 17.01 | [10 empty] | Вспомогательные ненормируемые материальные ресурсы
|  | Итого прямые затраты |  |  |  | 12: 864.86 | [12 empty] | Итого прямые затраты
|  | ФОТ |  |  |  | 12: 850.45 | [13 empty] | ФОТ
| Пр/812-053.0-3 | НР Приборы, средства автоматизации и вычислительной техники |  |  |  | 4: %; 5: 91; 7: 91; 12: 773.91 | [13 empty] | НР Приборы, средства автоматизации и вычислительной техники
| Пр/774-053.0 | СП Приборы, средства автоматизации и вычислительной техники |  |  |  | 4: %; 5: 46; 7: 46; 12: 391.21 | [13 empty] | СП Приборы, средства автоматизации и вычислительной техники
|  | Всего по позиции |  |  |  | 10: 682.33; 12: 2046.99 | [14 empty] | Всего по позиции
34 | ТЦ_61.2.07.04_78_7804526950_28.05.2024_01 | Контроллер для RGB модулей 30мм, с SD картой |  |  |  | 4: шт; 7: 1; 10: 53682; 12: 53682 | [9 empty] | Контроллер для RGB модулей 30мм, с SD картой
|  | Всего по позиции |  |  |  | 10: 53682; 12: 53682 | [14 empty] | Всего по позиции
35 | ТЦ_61.2.07.04_78_7804526950_28.05.2024_01 | Дистрибьютор 8 портов для RGB модулей |  |  |  | 4: шт; 7: 2; 10: 97200; 12: 194400 | [9 empty] | Дистрибьютор 8 портов для RGB модулей
|  | Всего по позиции |  |  |  | 10: 97200; 12: 194400 | [14 empty] | Всего по позиции
Оборудование и материалы для прокладки кабеля | [30 empty] | Оборудование и материалы для прокладки кабеля
36 | ГЭСНм08-02-409-09 | Труба гофрированная ПВХ для защиты проводов и кабелей по установленным конструкциям, по стенам, колоннам, потолкам, основанию пола |  |  |  | 4: 100 м; 7: 0.55 | [9 empty] | Труба гофрированная ПВХ для защиты проводов и кабелей по установленным конструкциям, по стенам, колоннам, потолкам, основанию пола
| 1 | ОТ(ЗТ) |  |  |  | 4: чел.-ч; 7: 8.36; 12: 4227.23 | [10 empty] | ОТ(ЗТ)
| 1-100-36 | Средний разряд работы 3,6 |  |  |  | 4: чел.-ч; 5: 15.2; 7: 8.36; 10: 505.65; 12: 4227.23 | [10 empty] | Средний разряд работы 3,6
| 4 | М |  |  |  | 12: 80.86 | [11 empty] | М
| 01.7.03.04-0001 | Электроэнергия |  |  |  | 4: кВт-ч; 5: 5.3376; 7: 2.9357; 10: 6.61; 12: 19.4 | [10 empty] | Электроэнергия
| 01.7.15.07-0152 | Дюбели пластмассовые с шурупами, диаметр 6 мм, длина 35 мм, диаметр шурупа 3,5 мм, длина шурупа 50 мм |  |  |  | 100 шт | 1.75 |  | 0.9625 | 52.34 | 1.22 | 63.85 |  | 61.46 | [10 empty] | Дюбели пластмассовые с шурупами, диаметр 6 мм, длина 35 мм, диаметр шурупа 3,5 мм, длина шурупа 50 мм
36.1 | 421/пр_2020_п.75_пп.а | Вспомогательные ненормируемые материальные ресурсы |  |  |  | 4: %; 5: 2; 12: 84.54 | [10 empty] | Вспомогательные ненормируемые материальные ресурсы
|  | Итого прямые затраты |  |  |  | 12: 4308.09 | [12 empty] | Итого прямые затраты
|  | ФОТ |  |  |  | 12: 4227.23 | [13 empty] | ФОТ
| Пр/812-049.3-3 | НР Электротехнические установки на других объектах |  |  |  | 4: %; 5: 98; 7: 98; 12: 4142.69 | [13 empty] | НР Электротехнические установки на других объектах
| Пр/774-049.3 | СП Электротехнические установки на других объектах |  |  |  | 4: %; 5: 51; 7: 51; 12: 2155.89 | [13 empty] | СП Электротехнические установки на других объектах
|  | Всего по позиции |  |  |  | 10: 19438.56; 12: 10691.21 | [14 empty] | Всего по позиции
37 | ФСБЦ-24.3.01.02-0001 | Трубы гибкие гофрированные, легкие, из самозатухающего ПВХ, с протяжкой, номинальный диаметр 20 мм |  |  |  | м |  |  | 55 | 12.11 | 0.95 | 11.5 |  | 632.5 | [9 empty] | Трубы гибкие гофрированные, легкие, из самозатухающего ПВХ, с протяжкой, номинальный диаметр 20 мм
|  | Всего по позиции |  |  |  | 10: 11.5; 12: 632.5 | [14 empty] | Всего по позиции
38 | ТЦ_20.2.05.02_86_7710753570_28.05.2024_01 | Держатель с защелкой и дюбелем для гофрированной трубы 20мм |  |  |  | 4: шт; 7: 100; 10: 4.24; 12: 424 | [9 empty] | Держатель с защелкой и дюбелем для гофрированной трубы 20мм
|  | Всего по позиции |  |  |  | 10: 4.24; 12: 424 | [14 empty] | Всего по позиции
39 | ГЭСНм08-02-412-03 | Затягивание провода в проложенные трубы и металлические рукава первого одножильного или многожильного в общей оплетке, суммарное сечение: до 16 мм2 |  |  |  | 4: 100 м; 7: 0.1 | [9 empty] | Затягивание провода в проложенные трубы и металлические рукава первого одножильного или многожильного в общей оплетке, суммарное сечение: до 16 мм2
| 1 | ОТ(ЗТ) |  |  |  | 4: чел.-ч; 7: 0.629; 12: 325.51 | [10 empty] | ОТ(ЗТ)
| 1-100-38 | Средний разряд работы 3,8 |  |  |  | 4: чел.-ч; 5: 6.29; 7: 0.629; 10: 517.5; 12: 325.51 | [10 empty] | Средний разряд работы 3,8
| 2 | ЭМ |  |  |  | 12: 7.83 | [11 empty] | ЭМ
|  | ОТм(ЗТм) |  |  |  | 4: чел.-ч; 7: 0.006; 12: 3.72 | [10 empty] | ОТм(ЗТм)
| 91.05.05-015 | Краны на автомобильном ходу, грузоподъемность 16 т |  |  |  | 4: маш.час; 5: 0.03; 7: 0.003; 10: 1956.23; 12: 5.87 | [10 empty] | Краны на автомобильном ходу, грузоподъемность 16 т
| 4-100-060 | ОТм(Зтм) Средний разряд машинистов 6 |  |  |  | 4: чел.-ч; 5: 0.03; 7: 0.003; 10: 711.07; 12: 2.13 | [10 empty] | ОТм(Зтм) Средний разряд машинистов 6
| 91.14.02-001 | Автомобили бортовые, грузоподъемность до 5 т |  |  |  | маш.час | 0.03 |  | 0.003 | 477.92 | 1.37 | 654.75 |  | 1.96 | [10 empty] | Автомобили бортовые, грузоподъемность до 5 т
| 4-100-040 | ОТм(Зтм) Средний разряд машинистов 4 |  |  |  | 4: чел.-ч; 5: 0.03; 7: 0.003; 10: 529.35; 12: 1.59 | [10 empty] | ОТм(Зтм) Средний разряд машинистов 4
| 4 | М |  |  |  | 12: 44.97 | [11 empty] | М
| 01.7.06.05-0041 | Ленты изоляционные хлопчатобумажные прорезиненные для электромонтажных и ремонтных работ, цвет черный, ширина 20 мм, толщина 0,35 мм |  |  |  | м | 26.67 |  | 2.667 | 5.87 | 1.57 | 9.22 |  | 24.59 | [10 empty] | Ленты изоляционные хлопчатобумажные прорезиненные для электромонтажных и ремонтных работ, цвет черный, ширина 20 мм, толщина 0,35 мм
| 01.7.07.20-0002 | Тальк молотый, сорт I |  |  |  | т | 0.00105 |  | 0.000105 | 43821.53 | 1.57 | 68799.8 |  | 7.22 | [10 empty] | Тальк молотый, сорт I
| 14.4.02.04-0142 | Краска масляная МА-0115, мумия, сурик железный |  |  |  | кг | 0.02 |  | 0.002 | 79.88 | 1.5 | 119.82 |  | 0.24 | [10 empty] | Краска масляная МА-0115, мумия, сурик железный
| 20.2.01.05-0005 | Гильзы кабельные медные 16 мм |  |  |  | 100 шт | 0.05 |  | 0.005 | 1289.92 | 1.25 | 1612.4 |  | 8.06 | [10 empty] | Гильзы кабельные медные 16 мм
| 20.2.02.01-0013 | Втулки полипропиленовые, диаметр 28 мм |  |  |  | 1000 шт | 0.0122 |  | 0.00122 | 2316.78 | 1.72 | 3984.86 |  | 4.86 | [10 empty] | Втулки полипропиленовые, диаметр 28 мм
39.1 | 421/пр_2020_п.75_пп.а | Вспомогательные ненормируемые материальные ресурсы |  |  |  | 4: %; 5: 2; 12: 6.51 | [10 empty] | Вспомогательные ненормируемые материальные ресурсы
|  | Итого прямые затраты |  |  |  | 12: 382.03 | [12 empty] | Итого прямые затраты
|  | ФОТ |  |  |  | 12: 329.23 | [13 empty] | ФОТ
| Пр/812-049.3-3 | НР Электротехнические установки на других объектах |  |  |  | 4: %; 5: 98; 7: 98; 12: 322.65 | [13 empty] | НР Электротехнические установки на других объектах
| Пр/774-049.3 | СП Электротехнические установки на других объектах |  |  |  | 4: %; 5: 51; 7: 51; 12: 167.91 | [13 empty] | СП Электротехнические установки на других объектах
|  | Всего по позиции |  |  |  | 10: 8791; 12: 879.1 | [14 empty] | Всего по позиции
40 | ГЭСНм08-02-412-02 | Затягивание провода в проложенные трубы и металлические рукава первого одножильного или многожильного в общей оплетке, суммарное сечение: до 6 мм2 |  |  |  | 4: 100 м; 7: 0.45 | [9 empty] | Затягивание провода в проложенные трубы и металлические рукава первого одножильного или многожильного в общей оплетке, суммарное сечение: до 6 мм2
| 1 | ОТ(ЗТ) |  |  |  | 4: чел.-ч; 7: 2.4255; 12: 1255.2 | [10 empty] | ОТ(ЗТ)
| 1-100-38 | Средний разряд работы 3,8 |  |  |  | 4: чел.-ч; 5: 5.39; 7: 2.4255; 10: 517.5; 12: 1255.2 | [10 empty] | Средний разряд работы 3,8
| 2 | ЭМ |  |  |  | 12: 23.5 | [11 empty] | ЭМ
|  | ОТм(ЗТм) |  |  |  | 4: чел.-ч; 7: 0.018; 12: 11.16 | [10 empty] | ОТм(ЗТм)
| 91.05.05-015 | Краны на автомобильном ходу, грузоподъемность 16 т |  |  |  | 4: маш.час; 5: 0.02; 7: 0.009; 10: 1956.23; 12: 17.61 | [10 empty] | Краны на автомобильном ходу, грузоподъемность 16 т
| 4-100-060 | ОТм(Зтм) Средний разряд машинистов 6 |  |  |  | 4: чел.-ч; 5: 0.02; 7: 0.009; 10: 711.07; 12: 6.4 | [10 empty] | ОТм(Зтм) Средний разряд машинистов 6
| 91.14.02-001 | Автомобили бортовые, грузоподъемность до 5 т |  |  |  | маш.час | 0.02 |  | 0.009 | 477.92 | 1.37 | 654.75 |  | 5.89 | [10 empty] | Автомобили бортовые, грузоподъемность до 5 т
| 4-100-040 | ОТм(Зтм) Средний разряд машинистов 4 |  |  |  | 4: чел.-ч; 5: 0.02; 7: 0.009; 10: 529.35; 12: 4.76 | [10 empty] | ОТм(Зтм) Средний разряд машинистов 4
| 4 | М |  |  |  | 12: 111.47 | [11 empty] | М
| 01.7.06.05-0041 | Ленты изоляционные хлопчатобумажные прорезиненные для электромонтажных и ремонтных работ, цвет черный, ширина 20 мм, толщина 0,35 мм |  |  |  | м | 13.33 |  | 5.9985 | 5.87 | 1.57 | 9.22 |  | 55.31 | [10 empty] | Ленты изоляционные хлопчатобумажные прорезиненные для электромонтажных и ремонтных работ, цвет черный, ширина 20 мм, толщина 0,35 мм
| 01.7.07.20-0002 | Тальк молотый, сорт I |  |  |  | т | 0.0006 |  | 0.00027 | 43821.53 | 1.57 | 68799.8 |  | 18.58 | [10 empty] | Тальк молотый, сорт I
| 14.4.02.04-0142 | Краска масляная МА-0115, мумия, сурик железный |  |  |  | кг | 0.02 |  | 0.009 | 79.88 | 1.5 | 119.82 |  | 1.08 | [10 empty] | Краска масляная МА-0115, мумия, сурик железный
| 20.2.01.05-0003 | Гильзы кабельные медные 6 мм |  |  |  | 100 шт | 0.05 |  | 0.0225 | 756.85 | 1.25 | 946.06 |  | 21.29 | [10 empty] | Гильзы кабельные медные 6 мм
| 20.2.02.01-0012 | Втулки полипропиленовые, диаметр 22 мм |  |  |  | 1000 шт | 0.0122 |  | 0.00549 | 1610.33 | 1.72 | 2769.77 |  | 15.21 | [10 empty] | Втулки полипропиленовые, диаметр 22 мм
40.1 | 421/пр_2020_п.75_пп.а | Вспомогательные ненормируемые материальные ресурсы |  |  |  | 4: %; 5: 2; 12: 25.1 | [10 empty] | Вспомогательные ненормируемые материальные ресурсы
|  | Итого прямые затраты |  |  |  | 12: 1401.33 | [12 empty] | Итого прямые затраты
|  | ФОТ |  |  |  | 12: 1266.36 | [13 empty] | ФОТ
| Пр/812-049.3-3 | НР Электротехнические установки на других объектах |  |  |  | 4: %; 5: 98; 7: 98; 12: 1241.03 | [13 empty] | НР Электротехнические установки на других объектах
| Пр/774-049.3 | СП Электротехнические установки на других объектах |  |  |  | 4: %; 5: 51; 7: 51; 12: 645.84 | [13 empty] | СП Электротехнические установки на других объектах
|  | Всего по позиции |  |  |  | 10: 7362.89; 12: 3313.3 | [14 empty] | Всего по позиции
41 | ТЦ_21.1.05.04_86_7804526950_28.05.2024_01 | Силовой кабель с медными жилами с ПВХ изоляцией в оболочке из ПВХ пластиката пониженной горючести, 3х2,5 ВВГнг-LSLTX 3х2,5 |  |  |  | 4: м; 7: 10.2; 10: 151.42; 12: 1544.48 | [9 empty] | Силовой кабель с медными жилами с ПВХ изоляцией в оболочке из ПВХ пластиката пониженной горючести, 3х2,5 ВВГнг-LSLTX 3х2,5
|  | Всего по позиции |  |  |  | 10: 151.42; 12: 1544.48 | [14 empty] | Всего по позиции
42 | ТЦ_21.1.05.04_86_7804526950_28.05.2024_01 | Силовой кабель с медными жилами с ПВХ изоляцией в оболочке из ПВХ пластиката пониженной горючести, 3х1,5 ВВГнг-LSLTX 3х1,5 |  |  |  | 4: м; 7: 30.6; 10: 93.3; 12: 2854.98 | [9 empty] | Силовой кабель с медными жилами с ПВХ изоляцией в оболочке из ПВХ пластиката пониженной горючести, 3х1,5 ВВГнг-LSLTX 3х1,5
|  | Всего по позиции |  |  |  | 10: 93.3; 12: 2854.98 | [14 empty] | Всего по позиции
43 | ФСБЦ-21.1.08.01-0008 | Кабель сигнальный КСПВ 2х0,5 |  |  |  | 1000 м |  |  | 0.0153 | 3924.28 | 1.3 | 5101.56 |  | 78.05 | [9 empty] | Кабель сигнальный КСПВ 2х0,5
|  | Всего по позиции |  |  |  | 10: 5101.31; 12: 78.05 | [14 empty] | Всего по позиции
44 | ГЭСНм08-02-411-01 | Рукав металлический наружным диаметром: до 48 мм |  |  |  | 4: 100 м; 7: 2.3 | [9 empty] | Рукав металлический наружным диаметром: до 48 мм
| 1 | ОТ(ЗТ) |  |  |  | 4: чел.-ч; 7: 63.848; 12: 33041.34 | [10 empty] | ОТ(ЗТ)
| 1-100-38 | Средний разряд работы 3,8 |  |  |  | 4: чел.-ч; 5: 27.76; 7: 63.848; 10: 517.5; 12: 33041.34 | [10 empty] | Средний разряд работы 3,8
| 2 | ЭМ |  |  |  | 12: 2123.7 | [11 empty] | ЭМ
|  | ОТм(ЗТм) |  |  |  | 4: чел.-ч; 7: 0.828; 12: 513.53 | [10 empty] | ОТм(ЗТм)
| 91.05.05-015 | Краны на автомобильном ходу, грузоподъемность 16 т |  |  |  | 4: маш.час; 5: 0.18; 7: 0.414; 10: 1956.23; 12: 809.88 | [10 empty] | Краны на автомобильном ходу, грузоподъемность 16 т
| 4-100-060 | ОТм(Зтм) Средний разряд машинистов 6 |  |  |  | 4: чел.-ч; 5: 0.18; 7: 0.414; 10: 711.07; 12: 294.38 | [10 empty] | ОТм(Зтм) Средний разряд машинистов 6
| 91.14.02-001 | Автомобили бортовые, грузоподъемность до 5 т |  |  |  | маш.час | 0.18 |  | 0.414 | 477.92 | 1.37 | 654.75 |  | 271.07 | [10 empty] | Автомобили бортовые, грузоподъемность до 5 т
| 4-100-040 | ОТм(Зтм) Средний разряд машинистов 4 |  |  |  | 4: чел.-ч; 5: 0.18; 7: 0.414; 10: 529.35; 12: 219.15 | [10 empty] | ОТм(Зтм) Средний разряд машинистов 4
| 91.17.04-233 | Аппараты сварочные для ручной дуговой сварки, сварочный ток до 350 А |  |  |  | 4: маш.час; 5: 14.32; 7: 32.936; 10: 31.66; 12: 1042.75 | [10 empty] | Аппараты сварочные для ручной дуговой сварки, сварочный ток до 350 А
| 4 | М |  |  |  | 12: 11728.07 | [11 empty] | М
| 01.7.03.04-0001 | Электроэнергия |  |  |  | 4: кВт-ч; 5: 0.568; 7: 1.3064; 10: 6.61; 12: 8.64 | [10 empty] | Электроэнергия
| 01.7.11.07-0227 | Электроды сварочные для сварки низколегированных и углеродистых сталей УОНИ 13/45, Э42А, диаметр 4-5 мм |  |  |  | кг | 1.05 |  | 2.415 | 155.63 | 1.04 | 161.86 |  | 390.89 | [10 empty] | Электроды сварочные для сварки низколегированных и углеродистых сталей УОНИ 13/45, Э42А, диаметр 4-5 мм
| 01.7.15.04-0011 | Винты стальные с полукруглой головкой, длина 50 мм |  |  |  | т | 0.00218 |  | 0.005014 | 127406 | 1.22 | 155435.32 |  | 779.35 | [10 empty] | Винты стальные с полукруглой головкой, длина 50 мм
| 08.3.07.01-0052 | Прокат стальной горячекатаный полосовой, марки стали Ст3сп, Ст3пс, размеры 50х5 мм |  |  |  | т | 0.0515 |  | 0.11845 | 70310.45 | 0.89 | 62576.3 |  | 7412.16 | [10 empty] | Прокат стальной горячекатаный полосовой, марки стали Ст3сп, Ст3пс, размеры 50х5 мм
| 18.5.08.09-0002 | Патрубки стальные |  |  |  | м | 2.5 |  | 5.75 | 272.01 | 1.16 | 315.53 |  | 1814.3 | [10 empty] | Патрубки стальные
| 20.1.02.23-0082 | Перемычки гибкие, тип ПГС-50 |  |  |  | 10 шт | 0.5 |  | 1.15 | 944.69 | 1.13 | 1067.5 |  | 1227.63 | [10 empty] | Перемычки гибкие, тип ПГС-50
| 20.2.02.01-0019 | Втулки изолирующие, размеры 65х50х18 мм |  |  |  | 1000 шт | 0.01 |  | 0.023 | 3658.94 | 1.13 | 4134.6 |  | 95.1 | [10 empty] | Втулки изолирующие, размеры 65х50х18 мм
44.1 | 421/пр_2020_п.75_пп.а | Вспомогательные ненормируемые материальные ресурсы |  |  |  | 4: %; 5: 2; 12: 660.83 | [10 empty] | Вспомогательные ненормируемые материальные ресурсы
|  | Итого прямые затраты |  |  |  | 12: 47406.64 | [12 empty] | Итого прямые затраты
|  | ФОТ |  |  |  | 12: 33554.87 | [13 empty] | ФОТ
| Пр/812-049.3-3 | НР Электротехнические установки на других объектах |  |  |  | 4: %; 5: 98; 7: 98; 12: 32883.77 | [13 empty] | НР Электротехнические установки на других объектах
| Пр/774-049.3 | СП Электротехнические установки на других объектах |  |  |  | 4: %; 5: 51; 7: 51; 12: 17112.98 | [13 empty] | СП Электротехнические установки на других объектах
|  | Всего по позиции |  |  |  | 10: 42636.62; 12: 98064.22 | [14 empty] | Всего по позиции
45 | ТЦ_20.2.12.00_78_7804526950_28.05.2024_01 | Металлорукав оцинкованный, негерметичный, 20мм Р З-Ц-Х 20 |  |  |  | 4: м; 7: 230; 10: 110; 12: 25300 | [9 empty] | Металлорукав оцинкованный, негерметичный, 20мм Р З-Ц-Х 20
|  | Всего по позиции |  |  |  | 10: 110; 12: 25300 | [14 empty] | Всего по позиции
46 | ТЦ_24.1.02.04_78_7804526950_28.05.2024_01 | Однолапковая оцинкованная скоба |  |  |  | 4: шт; 7: 420; 10: 6.4; 12: 2688 | [9 empty] | Однолапковая оцинкованная скоба
|  | Всего по позиции |  |  |  | 10: 6.4; 12: 2688 | [14 empty] | Всего по позиции
47 | ТЦ_24.1.02.04_78_7804526950_28.05.2024_01 | Муфта соединительная для металлорукава d.20 |  |  |  | 4: шт; 7: 30; 10: 272.8; 12: 8184 | [9 empty] | Муфта соединительная для металлорукава d.20
|  | Всего по позиции |  |  |  | 10: 272.8; 12: 8184 | [14 empty] | Всего по позиции
48 | ТЦ_24.1.02.04_78_7804526950_28.05.2024_01 | Муфта металлорукав - коробка d.20 |  |  |  | 4: шт; 7: 54; 10: 4346; 12: 234684 | [9 empty] | Муфта металлорукав - коробка d.20
|  | Всего по позиции |  |  |  | 10: 4346; 12: 234684 | [14 empty] | Всего по позиции
49 | ГЭСНм08-02-412-02 | Затягивание провода в проложенные трубы и металлические рукава первого одножильного или многожильного в общей оплетке, суммарное сечение: до 6 мм2 |  |  |  | 4: 100 м; 7: 2.3 | [9 empty] | Затягивание провода в проложенные трубы и металлические рукава первого одножильного или многожильного в общей оплетке, суммарное сечение: до 6 мм2
| 1 | ОТ(ЗТ) |  |  |  | 4: чел.-ч; 7: 12.397; 12: 6415.45 | [10 empty] | ОТ(ЗТ)
| 1-100-38 | Средний разряд работы 3,8 |  |  |  | 4: чел.-ч; 5: 5.39; 7: 12.397; 10: 517.5; 12: 6415.45 | [10 empty] | Средний разряд работы 3,8
| 2 | ЭМ |  |  |  | 12: 120.11 | [11 empty] | ЭМ
|  | ОТм(ЗТм) |  |  |  | 4: чел.-ч; 7: 0.092; 12: 57.06 | [10 empty] | ОТм(ЗТм)
| 91.05.05-015 | Краны на автомобильном ходу, грузоподъемность 16 т |  |  |  | 4: маш.час; 5: 0.02; 7: 0.046; 10: 1956.23; 12: 89.99 | [10 empty] | Краны на автомобильном ходу, грузоподъемность 16 т
| 4-100-060 | ОТм(Зтм) Средний разряд машинистов 6 |  |  |  | 4: чел.-ч; 5: 0.02; 7: 0.046; 10: 711.07; 12: 32.71 | [10 empty] | ОТм(Зтм) Средний разряд машинистов 6
| 91.14.02-001 | Автомобили бортовые, грузоподъемность до 5 т |  |  |  | маш.час | 0.02 |  | 0.046 | 477.92 | 1.37 | 654.75 |  | 30.12 | [10 empty] | Автомобили бортовые, грузоподъемность до 5 т
| 4-100-040 | ОТм(Зтм) Средний разряд машинистов 4 |  |  |  | 4: чел.-ч; 5: 0.02; 7: 0.046; 10: 529.35; 12: 24.35 | [10 empty] | ОТм(Зтм) Средний разряд машинистов 4
| 4 | М |  |  |  | 12: 569.65 | [11 empty] | М
| 01.7.06.05-0041 | Ленты изоляционные хлопчатобумажные прорезиненные для электромонтажных и ремонтных работ, цвет черный, ширина 20 мм, толщина 0,35 мм |  |  |  | м | 13.33 |  | 30.659 | 5.87 | 1.57 | 9.22 |  | 282.68 | [10 empty] | Ленты изоляционные хлопчатобумажные прорезиненные для электромонтажных и ремонтных работ, цвет черный, ширина 20 мм, толщина 0,35 мм
| 01.7.07.20-0002 | Тальк молотый, сорт I |  |  |  | т | 0.0006 |  | 0.00138 | 43821.53 | 1.57 | 68799.8 |  | 94.94 | [10 empty] | Тальк молотый, сорт I
| 14.4.02.04-0142 | Краска масляная МА-0115, мумия, сурик железный |  |  |  | кг | 0.02 |  | 0.046 | 79.88 | 1.5 | 119.82 |  | 5.51 | [10 empty] | Краска масляная МА-0115, мумия, сурик железный
| 20.2.01.05-0003 | Гильзы кабельные медные 6 мм |  |  |  | 100 шт | 0.05 |  | 0.115 | 756.85 | 1.25 | 946.06 |  | 108.8 | [10 empty] | Гильзы кабельные медные 6 мм
| 20.2.02.01-0012 | Втулки полипропиленовые, диаметр 22 мм |  |  |  | 1000 шт | 0.0122 |  | 0.02806 | 1610.33 | 1.72 | 2769.77 |  | 77.72 | [10 empty] | Втулки полипропиленовые, диаметр 22 мм
49.1 | 421/пр_2020_п.75_пп.а | Вспомогательные ненормируемые материальные ресурсы |  |  |  | 4: %; 5: 2; 12: 128.31 | [10 empty] | Вспомогательные ненормируемые материальные ресурсы
|  | Итого прямые затраты |  |  |  | 12: 7162.27 | [12 empty] | Итого прямые затраты
|  | ФОТ |  |  |  | 12: 6472.51 | [13 empty] | ФОТ
| Пр/812-049.3-3 | НР Электротехнические установки на других объектах |  |  |  | 4: %; 5: 98; 7: 98; 12: 6343.06 | [13 empty] | НР Электротехнические установки на других объектах
| Пр/774-049.3 | СП Электротехнические установки на других объектах |  |  |  | 4: %; 5: 51; 7: 51; 12: 3300.98 | [13 empty] | СП Электротехнические установки на других объектах
|  | Всего по позиции |  |  |  | 10: 7362.88; 12: 16934.62 | [14 empty] | Всего по позиции
50 | ТЦ_21.1.05.04_86_7804526950_28.05.2024_01 | Силовой кабель с медными жилами с ПВХ изоляцией в оболочке из ПВХ пластиката пониженной горючести, 3х1,5 ВВГнг-LSLTX 3х1,5 |  |  |  | 4: м; 7: 86.7; 10: 93.3; 12: 8089.11 | [9 empty] | Силовой кабель с медными жилами с ПВХ изоляцией в оболочке из ПВХ пластиката пониженной горючести, 3х1,5 ВВГнг-LSLTX 3х1,5
|  | Всего по позиции |  |  |  | 10: 93.3; 12: 8089.11 | [14 empty] | Всего по позиции
51 | ФСБЦ-21.1.04.01-1024 | Кабель витая пара F/UTP 4х2х0,52, категория 5e |  |  |  | 1000 м |  |  | 0.27 | 39044.08 | 1.23 | 48024.22 |  | 12966.54 | [9 empty] | Кабель витая пара F/UTP 4х2х0,52, категория 5e
|  | Всего по позиции |  |  |  | 10: 48024.22; 12: 12966.54 | [14 empty] | Всего по позиции
52 | ТЦ_21.2.03.09_86_7710753570_28.05.2024_01 | Провод с медными многопроволочными жилами с изоляцией из ПВХ пластика 2х4 ПВСнг-LS 2х1,5 |  |  |  | 4: м; 7: 56.65; 10: 95; 12: 5381.75 | [9 empty] | Провод с медными многопроволочными жилами с изоляцией из ПВХ пластика 2х4 ПВСнг-LS 2х1,5
|  | Всего по позиции |  |  |  | 10: 95; 12: 5381.75 | [14 empty] | Всего по позиции
53 | ГЭСНм08-02-396-06 | Короб металлический по стенам и потолкам, длина: 3 м |  |  |  | 4: 100 м; 7: 0.38 | [9 empty] | Короб металлический по стенам и потолкам, длина: 3 м
| 1 | ОТ(ЗТ) |  |  |  | 4: чел.-ч; 7: 8.9376; 12: 4625.21 | [10 empty] | ОТ(ЗТ)
| 1-100-38 | Средний разряд работы 3,8 |  |  |  | 4: чел.-ч; 5: 23.52; 7: 8.9376; 10: 517.5; 12: 4625.21 | [10 empty] | Средний разряд работы 3,8
| 2 | ЭМ |  |  |  | 12: 120.03 | [11 empty] | ЭМ
|  | ОТм(ЗТм) |  |  |  | 4: чел.-ч; 7: 0.076; 12: 47.14 | [10 empty] | ОТм(ЗТм)
| 91.05.05-015 | Краны на автомобильном ходу, грузоподъемность 16 т |  |  |  | 4: маш.час; 5: 0.1; 7: 0.038; 10: 1956.23; 12: 74.34 | [10 empty] | Краны на автомобильном ходу, грузоподъемность 16 т
| 4-100-060 | ОТм(Зтм) Средний разряд машинистов 6 |  |  |  | 4: чел.-ч; 5: 0.1; 7: 0.038; 10: 711.07; 12: 27.02 | [10 empty] | ОТм(Зтм) Средний разряд машинистов 6
| 91.14.02-001 | Автомобили бортовые, грузоподъемность до 5 т |  |  |  | маш.час | 0.1 |  | 0.038 | 477.92 | 1.37 | 654.75 |  | 24.88 | [10 empty] | Автомобили бортовые, грузоподъемность до 5 т
| 4-100-040 | ОТм(Зтм) Средний разряд машинистов 4 |  |  |  | 4: чел.-ч; 5: 0.1; 7: 0.038; 10: 529.35; 12: 20.12 | [10 empty] | ОТм(Зтм) Средний разряд машинистов 4
| 91.17.04-233 | Аппараты сварочные для ручной дуговой сварки, сварочный ток до 350 А |  |  |  | 4: маш.час; 5: 1.73; 7: 0.6574; 10: 31.66; 12: 20.81 | [10 empty] | Аппараты сварочные для ручной дуговой сварки, сварочный ток до 350 А
| 4 | М |  |  |  | 12: 432.72 | [11 empty] | М
| 01.7.11.07-0227 | Электроды сварочные для сварки низколегированных и углеродистых сталей УОНИ 13/45, Э42А, диаметр 4-5 мм |  |  |  | кг | 6.84 |  | 2.5992 | 155.63 | 1.04 | 161.86 |  | 420.71 | [10 empty] | Электроды сварочные для сварки низколегированных и углеродистых сталей УОНИ 13/45, Э42А, диаметр 4-5 мм
| 01.7.15.07-0014 | Дюбели распорные полипропиленовые |  |  |  | 100 шт | 0.4 |  | 0.152 | 41.71 | 1.22 | 50.89 |  | 7.74 | [10 empty] | Дюбели распорные полипропиленовые
| 01.7.15.14-0043 | Шурупы самонарезающие стальные оксидированные с полукруглой головкой и крестообразным шлицем, остроконечные, диаметр 3,5 мм, длина 11 мм |  |  |  | 100 шт | 0.4 |  | 0.152 | 23.01 | 1.22 | 28.07 |  | 4.27 | [10 empty] | Шурупы самонарезающие стальные оксидированные с полукруглой головкой и крестообразным шлицем, остроконечные, диаметр 3,5 мм, длина 11 мм
53.1 | 421/пр_2020_п.75_пп.а | Вспомогательные ненормируемые материальные ресурсы |  |  |  | 4: %; 5: 2; 12: 92.5 | [10 empty] | Вспомогательные ненормируемые материальные ресурсы
|  | Итого прямые затраты |  |  |  | 12: 5225.1 | [12 empty] | Итого прямые затраты
|  | ФОТ |  |  |  | 12: 4672.35 | [13 empty] | ФОТ
| Пр/812-049.3-3 | НР Электротехнические установки на других объектах |  |  |  | 4: %; 5: 98; 7: 98; 12: 4578.9 | [13 empty] | НР Электротехнические установки на других объектах
| Пр/774-049.3 | СП Электротехнические установки на других объектах |  |  |  | 4: %; 5: 51; 7: 51; 12: 2382.9 | [13 empty] | СП Электротехнические установки на других объектах
|  | Всего по позиции |  |  |  | 10: 32314.21; 12: 12279.4 | [14 empty] | Всего по позиции
54 | ТЦ_20.2.04.07_78_7804526950_28.05.2024_01 | Металлический кабель-канал 20х16, оцинкованный, 2,5м RAL |  |  |  | 4: м; 7: 38; 10: 267.5; 12: 10165 | [9 empty] | Металлический кабель-канал 20х16, оцинкованный, 2,5м RAL
|  | Всего по позиции |  |  |  | 10: 267.5; 12: 10165 | [14 empty] | Всего по позиции
55 | ТЦ_01.7.15.07_78_7804526950_28.05.2024_01 | Дюбель-гвоздь полипропилен 6х60, 100шт./уп. |  |  |  | 4: уп.; 7: 5; 10: 318; 12: 1590 | [9 empty] | Дюбель-гвоздь полипропилен 6х60, 100шт./уп.
|  | Всего по позиции |  |  |  | 10: 318; 12: 1590 | [14 empty] | Всего по позиции
56 | ГЭСНм08-02-399-01 | Провод в коробах, сечением: до 6 мм2 |  |  |  | 4: 100 м; 7: 0.38 | [9 empty] | Провод в коробах, сечением: до 6 мм2
| 1 | ОТ(ЗТ) |  |  |  | 4: чел.-ч; 7: 1.0716; 12: 554.55 | [10 empty] | ОТ(ЗТ)
| 1-100-38 | Средний разряд работы 3,8 |  |  |  | 4: чел.-ч; 5: 2.82; 7: 1.0716; 10: 517.5; 12: 554.55 | [10 empty] | Средний разряд работы 3,8
| 2 | ЭМ |  |  |  | 12: 9.92 | [11 empty] | ЭМ
|  | ОТм(ЗТм) |  |  |  | 4: чел.-ч; 7: 0.0076; 12: 4.71 | [10 empty] | ОТм(ЗТм)
| 91.05.05-015 | Краны на автомобильном ходу, грузоподъемность 16 т |  |  |  | 4: маш.час; 5: 0.01; 7: 0.0038; 10: 1956.23; 12: 7.43 | [10 empty] | Краны на автомобильном ходу, грузоподъемность 16 т
| 4-100-060 | ОТм(Зтм) Средний разряд машинистов 6 |  |  |  | 4: чел.-ч; 5: 0.01; 7: 0.0038; 10: 711.07; 12: 2.7 | [10 empty] | ОТм(Зтм) Средний разряд машинистов 6
| 91.14.02-001 | Автомобили бортовые, грузоподъемность до 5 т |  |  |  | маш.час | 0.01 |  | 0.0038 | 477.92 | 1.37 | 654.75 |  | 2.49 | [10 empty] | Автомобили бортовые, грузоподъемность до 5 т
| 4-100-040 | ОТм(Зтм) Средний разряд машинистов 4 |  |  |  | 4: чел.-ч; 5: 0.01; 7: 0.0038; 10: 529.35; 12: 2.01 | [10 empty] | ОТм(Зтм) Средний разряд машинистов 4
| 4 | М |  |  |  | 12: 60.44 | [11 empty] | М
| 01.7.06.05-0041 | Ленты изоляционные хлопчатобумажные прорезиненные для электромонтажных и ремонтных работ, цвет черный, ширина 20 мм, толщина 0,35 мм |  |  |  | м | 13.33 |  | 5.0654 | 5.87 | 1.57 | 9.22 |  | 46.7 | [10 empty] | Ленты изоляционные хлопчатобумажные прорезиненные для электромонтажных и ремонтных работ, цвет черный, ширина 20 мм, толщина 0,35 мм
| 01.7.06.07-0002 | Ленты монтажные из пластмассы для бандажирования проводов, скрепляются пластмассовыми кнопками, ширина 10 мм |  |  |  | 10 м | 0.5 |  | 0.19 | 37.71 | 1.6 | 60.34 |  | 11.46 | [10 empty] | Ленты монтажные из пластмассы для бандажирования проводов, скрепляются пластмассовыми кнопками, ширина 10 мм
| 14.4.02.04-0142 | Краска масляная МА-0115, мумия, сурик железный |  |  |  | кг | 0.05 |  | 0.019 | 79.88 | 1.5 | 119.82 |  | 2.28 | [10 empty] | Краска масляная МА-0115, мумия, сурик железный
56.1 | 421/пр_2020_п.75_пп.а | Вспомогательные ненормируемые материальные ресурсы |  |  |  | 4: %; 5: 2; 12: 11.09 | [10 empty] | Вспомогательные ненормируемые материальные ресурсы
|  | Итого прямые затраты |  |  |  | 12: 629.62 | [12 empty] | Итого прямые затраты
|  | ФОТ |  |  |  | 12: 559.26 | [13 empty] | ФОТ
| Пр/812-049.3-3 | НР Электротехнические установки на других объектах |  |  |  | 4: %; 5: 98; 7: 98; 12: 548.07 | [13 empty] | НР Электротехнические установки на других объектах
| Пр/774-049.3 | СП Электротехнические установки на других объектах |  |  |  | 4: %; 5: 51; 7: 51; 12: 285.22 | [13 empty] | СП Электротехнические установки на других объектах
|  | Всего по позиции |  |  |  | 10: 3878.95; 12: 1474 | [14 empty] | Всего по позиции
57 | ФСБЦ-21.1.04.01-1024 | Кабель витая пара F/UTP 4х2х0,52, категория 5e |  |  |  | 1000 м |  |  | 0.03876 | 39044.08 | 1.23 | 48024.22 |  | 1861.42 | [9 empty] | Кабель витая пара F/UTP 4х2х0,52, категория 5e
|  | Всего по позиции |  |  |  | 10: 48024.25; 12: 1861.42 | [14 empty] | Всего по позиции
58 | ГЭСНм08-02-155-01 | Герметизация проходов при вводе кабелей во взрывоопасные помещения уплотнительной массой |  |  |  | 4: шт; 7: 3 | [9 empty] | Герметизация проходов при вводе кабелей во взрывоопасные помещения уплотнительной массой
| 1 | ОТ(ЗТ) |  |  |  | 4: чел.-ч; 7: 1.14; 12: 589.95 | [10 empty] | ОТ(ЗТ)
| 1-100-38 | Средний разряд работы 3,8 |  |  |  | 4: чел.-ч; 5: 0.38; 7: 1.14; 10: 517.5; 12: 589.95 | [10 empty] | Средний разряд работы 3,8
| 4 | М |  |  |  | 12: 1419.23 | [11 empty] | М
| 01.1.01.09-0024 | Шнур асбестовый общего назначения ШАОН, диаметр 3-6 мм |  |  |  | т | 6e-05 |  | 0.00018 | 305052.55 | 1.52 | 463679.88 |  | 83.46 | [10 empty] | Шнур асбестовый общего назначения ШАОН, диаметр 3-6 мм
| 01.7.07.29-0111 | Пакля смоляная пропитанная |  |  |  | кг | 0.15 |  | 0.45 | 92.95 | 1.57 | 145.93 |  | 65.67 | [10 empty] | Пакля смоляная пропитанная
| 01.7.07.29-0221 | Герметик для уплотнения кабельных вводов и муфт, герметизации резьбовых соединений газовых и водопроводных труб |  |  |  | кг | 0.72 |  | 2.16 | 490.01 | 1.2 | 588.01 |  | 1270.1 | [10 empty] | Герметик для уплотнения кабельных вводов и муфт, герметизации резьбовых соединений газовых и водопроводных труб
58.1 | 421/пр_2020_п.75_пп.а | Вспомогательные ненормируемые материальные ресурсы |  |  |  | 4: %; 5: 2; 12: 11.8 | [10 empty] | Вспомогательные ненормируемые материальные ресурсы
|  | Итого прямые затраты |  |  |  | 12: 2009.18 | [12 empty] | Итого прямые затраты
|  | ФОТ |  |  |  | 12: 589.95 | [13 empty] | ФОТ
| Пр/812-049.3-3 | НР Электротехнические установки на других объектах |  |  |  | 4: %; 5: 98; 7: 98; 12: 578.15 | [13 empty] | НР Электротехнические установки на других объектах
| Пр/774-049.3 | СП Электротехнические установки на других объектах |  |  |  | 4: %; 5: 51; 7: 51; 12: 300.87 | [13 empty] | СП Электротехнические установки на других объектах
|  | Всего по позиции |  |  |  | 10: 966.67; 12: 2900 | [14 empty] | Всего по позиции
59 | ФСБЦ-14.5.01.01-0021 | Герметик противопожарный акриловый для заделки швов примыкания стен, перекрытий, отверстий при прокладке негорючих трубопроводов, подверженных деформациям до 10 % в процессе эксплуатации, объем 310 мл |  |  |  | шт |  |  | 1 | 1332.99 | 1.2 | 1599.59 |  | 1599.59 | [9 empty] | Герметик противопожарный акриловый для заделки швов примыкания стен, перекрытий, отверстий при прокладке негорючих трубопроводов, подверженных деформациям до 10 % в процессе эксплуатации, объем 310 мл
|  | Всего по позиции |  |  |  | 10: 1599.59; 12: 1599.59 | [14 empty] | Всего по позиции
60 | ТЦ_20.5.02.08_78_7804526950_28.05.2024_01 | Коробка распределительная металлическая 100х100х80, IP41 |  |  |  | 4: шт; 7: 18; 10: 252; 12: 4536 | [9 empty] | Коробка распределительная металлическая 100х100х80, IP41
|  | Всего по позиции |  |  |  | 10: 252; 12: 4536 | [14 empty] | Всего по позиции
61 | ФСБЦ-20.1.02.04-0021 | Колодки клеммные винтовые, диаметр 4 мм |  |  |  | 10 шт |  |  | 1.2 | 273.26 | 1.13 | 308.78 |  | 370.54 | [9 empty] | Колодки клеммные винтовые, диаметр 4 мм
|  | Всего по позиции |  |  |  | 10: 308.78; 12: 370.54 | [14 empty] | Всего по позиции
62 | ТЦ_22.2.02.20_78_7804526950_28.05.2024_02 | Хомут-стяжка из полиамида 6х180мм,100шт./уп., черный |  |  |  | 4: уп; 7: 1; 10: 1600; 12: 1600 | [9 empty] | Хомут-стяжка из полиамида 6х180мм,100шт./уп., черный
|  | Всего по позиции |  |  |  | 10: 1600; 12: 1600 | [14 empty] | Всего по позиции
63 | ФСБЦ-01.7.15.14-0011 | Шурупы самонарезающие стальные фосфатированные с потайной головкой и крестообразным шлицем, остроконечные, диаметр 3,8 мм, длина 32 мм (Прим. 3,5х16) |  |  |  | 1000 шт |  |  | 0.5 | 577.63 | 1.22 | 704.71 |  | 352.36 | [9 empty] | Шурупы самонарезающие стальные фосфатированные с потайной головкой и крестообразным шлицем, остроконечные, диаметр 3,8 мм, длина 32 мм (Прим. 3,5х16)
|  | Всего по позиции |  |  |  | 10: 704.72; 12: 352.36 | [14 empty] | Всего по позиции
64 | ТЦ_01.7.06.10_78_7804526950_28.05.2024_02 | Трубка термоусаживаемая с клеевым слоем, 15/5, черная ТТГнг-15/5 |  |  |  | 4: м; 7: 15; 10: 154; 12: 2310 | [9 empty] | Трубка термоусаживаемая с клеевым слоем, 15/5, черная ТТГнг-15/5
|  | Всего по позиции |  |  |  | 10: 154; 12: 2310 | [14 empty] | Всего по позиции
65 | ТЦ_01.7.06.10_78_7804526950_28.05.2024_02 | Трубка термоусаживаемая с клеевым слоем, 6,4/2, черная ТТГнг-6,4/2 |  |  |  | 4: м; 7: 10; 10: 48.3; 12: 483 | [9 empty] | Трубка термоусаживаемая с клеевым слоем, 6,4/2, черная ТТГнг-6,4/2
|  | Всего по позиции |  |  |  | 10: 48.3; 12: 483 | [14 empty] | Всего по позиции
|  | Итоги по смете: | [29 empty] | Итоги по смете:
|  | Итого прямые затраты (справочно) |  |  |  | 12: 2523596.03 | [18 empty] | Итого прямые затраты (справочно)
|  | в том числе: | [30 empty] | в том числе:
|  | Оплата труда рабочих |  |  |  | 12: 94401.83 | [18 empty] | Оплата труда рабочих
|  | Эксплуатация машин |  |  |  | 12: 4428.94 | [18 empty] | Эксплуатация машин
|  | Оплата труда машинистов (Отм) |  |  |  | 12: 1701.59 | [18 empty] | Оплата труда машинистов (Отм)
|  | Материалы |  |  |  | 12: 2423063.67 | [18 empty] | Материалы
|  | Монтажные работы |  |  |  | 12: 2666212.3 | [18 empty] | Монтажные работы
|  | в том числе: | [30 empty] | в том числе:
|  | оплата труда |  |  |  | 12: 94401.83 | [18 empty] | оплата труда
|  | эксплуатация машин и механизмов |  |  |  | 12: 4428.94 | [18 empty] | эксплуатация машин и механизмов
|  | оплата труда машинистов (Отм) |  |  |  | 12: 1701.59 | [18 empty] | оплата труда машинистов (Отм)
|  | материалы |  |  |  | 12: 2423063.67 | [18 empty] | материалы
|  | накладные расходы |  |  |  | 12: 93839.29 | [18 empty] | накладные расходы
|  | сметная прибыль |  |  |  | 12: 48776.99 | [18 empty] | сметная прибыль
|  | Оборудование |  |  |  | 12: 454.37 | [18 empty] | Оборудование
|  | Инженерное оборудование |  |  |  | 12: 454.37 | [18 empty] | Инженерное оборудование
|  | Итого |  |  |  | 12: 2666666.67 | [19 empty] | Итого
|  | Итого ФОТ (справочно) |  |  |  | 12: 96103.42 | [18 empty] | Итого ФОТ (справочно)
|  | Итого накладные расходы (справочно) |  |  |  | 12: 93839.29 | [18 empty] | Итого накладные расходы (справочно)
|  | Итого сметная прибыль (справочно) |  |  |  | 12: 48776.99 | [18 empty] | Итого сметная прибыль (справочно)
|  | 20% |  |  |  | 12: 533333.33 | [20 empty] | 20%
|  | ВСЕГО по смете |  |  |  | 12: 3200000 | [21 empty] | ВСЕГО по смете
|  | в том числе: | [30 empty] | в том числе:
|  | материальные ресурсы, отсутствующие в ФРСН |  |  |  | 12: 2379168.13 | [18 empty] | материальные ресурсы, отсутствующие в ФРСН
Составил:
[должность, подпись (инициалы, фамилия)]
Проверил:
[должность, подпись (инициалы, фамилия)]
1. Зарегистрирован Министерством юстиции Российской Федерации 10 сентября 2019 г., регистрационный № 55869), с изменениями, внесенными приказом Министерства строительства и жилищно-коммунального хозяйства Российской Федерации от 20 февраля 2021 г. № 79/пр (зарегистрирован Министерством юстиции Российской Федерации 9 августа 2021 г., регистрационный № 64577)
² Под прочими затратами понимаются затраты, учитываемые в соответствии с пунктом 184 Методики.
³ Под прочими работами понимаются затраты, учитываемые в соответствии с пунктами 122-128 Методики.