## 13.09Копия Сереневая в ЦЕНЕ 3 К
Приложение № 2
Утверждено приказом Минстроя РФ № 421 от 4 августа 2020 г.
Наименование редакции сметных нормативов |  |  | «Территориальные единичные расценки на строительные и специальные строительные работы. ТЕР 81-02-2001. Воронежская область. Изменения в территориальные единичные расценки на строительные и специальные строительные работы» | [10 empty] | «Территориальные единичные расценки на строительные и специальные строительные работы. ТЕР 81-02-2001. Воронежская область. Изменения в территориальные единичные расценки на строительные и специальные строительные работы»
Наименование программного продукта |  |  | ГРАНД-Смета, версия 2024.2
(наименование стройки)
(наименование объекта капитального строительства)
ЛОКАЛЬНЫЙ СМЕТНЫЙ РАСЧЕТ (СМЕТА) №
строительство водопровода по ул.Сиреневая., г. Борисоглебск, Воронежской обл. | [14 empty] | 13.09Копия Сереневая в ЦЕНЕ 3 КВ 2024Копия 120 м с ндс без МАТ
(наименование конструктивного решения)
Составлен | базисно-индексным | методом
Основание
(проектная и (или) иная техническая документация)
Составлен(а) в текущем (базисном) уровне цен |  |  | (01.01.2000) | [12 empty] | (01.01.2000)
Сметная стоимость |  | 416.16 | (38,62) | тыс.руб.
в том числе:
| строительных работ | 346.8 | (32,18) | тыс.руб. |  | Средства на оплату труда рабочих |  |  |  |  | 45 | (1,42) | тыс.руб.
| монтажных работ | 0 | (0) | тыс.руб. |  | Нормативные затраты труда рабочих |  |  |  |  | 163.94 |  | чел.час.
| оборудования | 0 | (0) | тыс.руб. |  | Нормативные затраты труда машинистов |  |  |  |  | 45.69 |  | чел.час.
| прочих затрат | 0 | (0) | тыс.руб. |  | Расчетный измеритель конструктивного решения
№ п/п | Обоснование | Наименование работ и затрат |  |  | Единица измерения | Количество |  |  | Сметная стоимость в базисном уровне цен (в текущем уровне цен (гр. 8) для ресурсов, отсутствующих в СНБ), руб. |  |  | Индексы | Сметная стоимость в текущем уровне цен, руб.
[6 empty] | на единицу | коэффициенты | всего с учетом коэффициентов | на единицу | коэффициенты | всего
1 | 2 | 3 |  |  | 4 | 5 | 6 | 7 | 8 | 9 | 10 | 11 | 12
Раздел 1. Земляные работы | [16 empty] | Раздел 1. Земляные работы
1 | ТЕР01-01-004-05 | Разработка грунта в отвал экскаваторами «драглайн» или «обратная лопата» с ковшом вместимостью: 0,25 м3, группа грунтов 2 |  |  | 4: 1000 м3 грунта; 5: 0.24; 6: 1; 7: 0.24 |  |  |  |  | Разработка грунта в отвал экскаваторами «драглайн» или «обратная лопата» с ковшом вместимостью: 0,25 м3, группа грунтов 2
| 1 | ОТ |  |  | 8: 95.81; 10: 22.99; 11: 31.79; 12: 731 | [5 empty] | ОТ
| 2 | ЭМ |  |  | 8: 3703.64; 10: 888.87 | [5 empty] | ЭМ
| 3 | в т.ч. ОТм |  |  | 8: 608.75; 10: 146.1; 11: 31.79; 12: 4645 | [5 empty] | в т.ч. ОТм
|  | ЗТ |  |  | 4: чел.-ч; 5: 12.86; 7: 3.0864 | [6 empty] | ЗТ
|  | ЗТм |  |  | 4: чел.-ч; 5: 58.76; 7: 14.1024 | [6 empty] | ЗТм
|  | Итого по расценке |  |  | 8: 3799.45; 10: 911.86 | [7 empty] | Итого по расценке
|  | ФОТ |  |  | 10: 169.09; 12: 5376 | [6 empty] | ФОТ
| Приказ № 812/пр от 21.12.2020 Прил. п.1.1 | НР Земляные работы, выполняемые механизированным способом |  |  | 4: %; 5: 92; 7: 92; 10: 155.56; 12: 4946 | [6 empty] | НР Земляные работы, выполняемые механизированным способом
| Приказ № 774/пр от 11.12.2020 Прил. п.1.1 | СП Земляные работы, выполняемые механизированным способом |  |  | 4: %; 5: 46; 7: 46; 10: 77.78; 12: 2473 | [6 empty] | СП Земляные работы, выполняемые механизированным способом
|  | Всего по позиции |  |  | 10: 1145.2 | [8 empty] | Всего по позиции
2 | ТЕР01-01-018-05 | Разработка грунта с погрузкой на автомобили-самосвалы в котлованах объемом до 500 м3 экскаваторами с ковшом вместимостью 0,25 м3, группа грунтов: 2 |  |  | 4: 1000 м3 грунта; 5: 0.015; 6: 1; 7: 0.015 |  |  |  |  | Разработка грунта с погрузкой на автомобили-самосвалы в котлованах объемом до 500 м3 экскаваторами с ковшом вместимостью 0,25 м3, группа грунтов: 2
| 2 | ЭМ |  |  | 8: 4388.15; 10: 65.82 | [5 empty] | ЭМ
| 3 | в т.ч. ОТм |  |  | 8: 721.26; 10: 10.82; 11: 31.79; 12: 344 | [5 empty] | в т.ч. ОТм
|  | ЗТм |  |  | 4: чел.-ч; 5: 69.62; 7: 1.0443 | [6 empty] | ЗТм
|  | Итого по расценке |  |  | 8: 4388.15; 10: 65.82 | [7 empty] | Итого по расценке
|  | ФОТ |  |  | 10: 10.82; 12: 344 | [6 empty] | ФОТ
| Приказ № 812/пр от 21.12.2020 Прил. п.1.1 | НР Земляные работы, выполняемые механизированным способом |  |  | 4: %; 5: 92; 7: 92; 10: 9.95; 12: 316 | [6 empty] | НР Земляные работы, выполняемые механизированным способом
| Приказ № 774/пр от 11.12.2020 Прил. п.1.1 | СП Земляные работы, выполняемые механизированным способом |  |  | 4: %; 5: 46; 7: 46; 10: 4.98; 12: 158 | [6 empty] | СП Земляные работы, выполняемые механизированным способом
|  | Всего по позиции |  |  | 10: 80.75 | [8 empty] | Всего по позиции
3 | ТЕР01-02-056-02 | Разработка грунта вручную в траншеях шириной более 2 м и котлованах площадью сечения до 5 м2 с креплениями, глубина траншей и котлованов: до 2 м, группа грунтов 2 |  |  | 4: 100 м3 грунта; 5: 0.12; 6: 1; 7: 0.12 |  |  |  |  | Разработка грунта вручную в траншеях шириной более 2 м и котлованах площадью сечения до 5 м2 с креплениями, глубина траншей и котлованов: до 2 м, группа грунтов 2
| 1 | ОТ |  |  | 8: 1866.33; 10: 223.96; 11: 31.79; 12: 7120 | [5 empty] | ОТ
|  | ЗТ |  |  | 4: чел.-ч; 5: 233; 7: 27.96 | [6 empty] | ЗТ
|  | Итого по расценке |  |  | 8: 1866.33; 10: 223.96 | [7 empty] | Итого по расценке
|  | ФОТ |  |  | 10: 223.96; 12: 7120 | [6 empty] | ФОТ
| Приказ № 812/пр от 21.12.2020 Прил. п.1.2 | НР Земляные работы, выполняемые ручным способом |  |  | 4: %; 5: 89; 7: 89; 10: 199.32; 12: 6337 | [6 empty] | НР Земляные работы, выполняемые ручным способом
| Приказ № 774/пр от 11.12.2020 Прил. п.1.2 | СП Земляные работы, выполняемые ручным способом |  |  | 4: %; 5: 40; 7: 40; 10: 89.58; 12: 2848 | [6 empty] | СП Земляные работы, выполняемые ручным способом
|  | Всего по позиции |  |  | 10: 512.86 | [8 empty] | Всего по позиции
4 | ТССЦпг-01-01-01-039 | Погрузочные работы при автомобильных перевозках: грунта растительного слоя (земля, перегной) |  |  | 1 т груза | 15 | 1 | 15 | 3.77 |  | 56.55 | [6 empty] | Погрузочные работы при автомобильных перевозках: грунта растительного слоя (земля, перегной)
|  | Всего по позиции |  |  | 10: 56.55 | [8 empty] | Всего по позиции
5 | ТССЦпг-03-21-01-005 | Перевозка грузов автомобилями-самосвалами грузоподъемностью 10 т, работающих вне карьера, на расстояние: до 5 км I класс груза |  |  | 1 т груза | 15 | 1 | 15 | 6.23 |  | 93.45 | [6 empty] | Перевозка грузов автомобилями-самосвалами грузоподъемностью 10 т, работающих вне карьера, на расстояние: до 5 км I класс груза
|  | Всего по позиции |  |  | 10: 93.45 | [8 empty] | Всего по позиции
6 | ТЕР01-01-033-05 | Засыпка траншей и котлованов с перемещением грунта до 5 м бульдозерами мощностью: 79 кВт (108 л.с.), группа грунтов 2 |  |  | 4: 1000 м3 грунта; 5: 0.225; 6: 1; 7: 0.225 |  |  |  |  | Засыпка траншей и котлованов с перемещением грунта до 5 м бульдозерами мощностью: 79 кВт (108 л.с.), группа грунтов 2
| 2 | ЭМ |  |  | 8: 290.55; 10: 65.37 | [5 empty] | ЭМ
| 3 | в т.ч. ОТм |  |  | 8: 50.62; 10: 11.39; 11: 31.79; 12: 362 | [5 empty] | в т.ч. ОТм
|  | ЗТм |  |  | 4: чел.-ч; 5: 4.18; 7: 0.9405 | [6 empty] | ЗТм
|  | Итого по расценке |  |  | 8: 290.55; 10: 65.37 | [7 empty] | Итого по расценке
|  | ФОТ |  |  | 10: 11.39; 12: 362 | [6 empty] | ФОТ
| Приказ № 812/пр от 21.12.2020 Прил. п.1.1 | НР Земляные работы, выполняемые механизированным способом |  |  | 4: %; 5: 92; 7: 92; 10: 10.48; 12: 333 | [6 empty] | НР Земляные работы, выполняемые механизированным способом
| Приказ № 774/пр от 11.12.2020 Прил. п.1.1 | СП Земляные работы, выполняемые механизированным способом |  |  | 4: %; 5: 46; 7: 46; 10: 5.24; 12: 167 | [6 empty] | СП Земляные работы, выполняемые механизированным способом
|  | Всего по позиции |  |  | 10: 81.09 | [8 empty] | Всего по позиции
Раздел 2. Монтаж водопровода | [16 empty] | Раздел 2. Монтаж водопровода
7 | ТЕР22-04-001-01 | Устройство круглых колодцев из сборного железобетона в грунтах: сухих(д.2,0 м -2 шт.) |  |  | 4: 10 м3 железобетонных и бетонных конструкций колодца; 5: 0.358; 6: 1; 7: 0.358 |  |  |  |  | Устройство круглых колодцев из сборного железобетона в грунтах: сухих(д.2,0 м -2 шт.)
| 1 | ОТ |  |  | 8: 887.61; 10: 317.76; 11: 31.79; 12: 10102 | [5 empty] | ОТ
| 2 | ЭМ |  |  | 8: 2711.02; 10: 970.55 | [5 empty] | ЭМ
| 3 | в т.ч. ОТм |  |  | 8: 250.49; 10: 89.68; 11: 31.79; 12: 2851 | [5 empty] | в т.ч. ОТм
| 4 | М |  |  | 8: 18301.98; 10: 6552.11 | [5 empty] | М
|  | ЗТ |  |  | 4: чел.-ч; 5: 106.3; 7: 38.0554 | [6 empty] | ЗТ
|  | ЗТм |  |  | 4: чел.-ч; 5: 20.77; 7: 7.4357 | [6 empty] | ЗТм
|  | Итого по расценке |  |  | 8: 21900.61; 10: 7840.42 | [7 empty] | Итого по расценке
|  | ФОТ |  |  | 10: 407.44; 12: 12953 | [6 empty] | ФОТ
| Приказ № 812/пр от 21.12.2020 Прил. п.18 | НР Наружные сети водопровода, канализации, теплоснабжения, газопровода |  |  | 4: %; 5: 117; 7: 117; 10: 476.7; 12: 15155 | [6 empty] | НР Наружные сети водопровода, канализации, теплоснабжения, газопровода
| Приказ № 774/пр от 11.12.2020 Прил. п.18 | СП Наружные сети водопровода, канализации, теплоснабжения, газопровода |  |  | 4: %; 5: 74; 7: 74; 10: 301.51; 12: 9585 | [6 empty] | СП Наружные сети водопровода, канализации, теплоснабжения, газопровода
|  | Всего по позиции |  |  | 10: 8618.63 | [8 empty] | Всего по позиции
8 | 403-0118 | Кольца для колодцев сборные железобетонные диаметром: 700 мм |  |  | м | -2.0764 | 1 | -2.0764 | 314.38 |  | -652.78 | [6 empty] | Кольца для колодцев сборные железобетонные диаметром: 700 мм
|  | Всего по позиции |  |  | 10: -652.78 | [8 empty] | Всего по позиции
9 | 403-0120 | Кольца для колодцев сборные железобетонные диаметром: 1500 мм |  |  | м | -3.4368 | 1 | -3.4368 | 675.01 |  | -2319.87 | [6 empty] | Кольца для колодцев сборные железобетонные диаметром: 1500 мм
|  | Всего по позиции |  |  | 10: -2319.87 | [8 empty] | Всего по позиции
10 | 403-3120 | Плиты железобетонные: покрытий, перекрытий и днищ |  |  | м3 | -1.4141 | 1 | -1.4141 | 1380.86 |  | -1952.67 | [6 empty] | Плиты железобетонные: покрытий, перекрытий и днищ
|  | Всего по позиции |  |  | 10: -1952.67 | [8 empty] | Всего по позиции
14 | ТЕР22-03-005-01 | Установка стальных обжимных, соединительных и регулировочных муфт: до 400 мм |  |  | 4: 10 шт.; 5: 0.4; 6: 1; 7: 0.4 |  |  |  |  | Установка стальных обжимных, соединительных и регулировочных муфт: до 400 мм
| 1 | ОТ |  |  | 8: 127.06; 10: 50.82; 11: 31.79; 12: 1616 | [5 empty] | ОТ
| 2 | ЭМ |  |  | 8: 238.45; 10: 95.38 | [5 empty] | ЭМ
| 3 | в т.ч. ОТм |  |  | 8: 27.14; 10: 10.86; 11: 31.79; 12: 345 | [5 empty] | в т.ч. ОТм
|  | ЗТ |  |  | 4: чел.-ч; 5: 15.59; 7: 6.236 | [6 empty] | ЗТ
|  | ЗТм |  |  | 4: чел.-ч; 5: 2.62; 7: 1.048 | [6 empty] | ЗТм
|  | Итого по расценке |  |  | 8: 365.51; 10: 146.2 | [7 empty] | Итого по расценке
|  | ФОТ |  |  | 10: 61.68; 12: 1961 | [6 empty] | ФОТ
| Приказ № 812/пр от 21.12.2020 Прил. п.18 | НР Наружные сети водопровода, канализации, теплоснабжения, газопровода |  |  | 4: %; 5: 117; 7: 117; 10: 72.17; 12: 2294 | [6 empty] | НР Наружные сети водопровода, канализации, теплоснабжения, газопровода
| Приказ № 774/пр от 11.12.2020 Прил. п.18 | СП Наружные сети водопровода, канализации, теплоснабжения, газопровода |  |  | 4: %; 5: 74; 7: 74; 10: 45.64; 12: 1451 | [6 empty] | СП Наружные сети водопровода, канализации, теплоснабжения, газопровода
|  | Всего по позиции |  |  | 10: 264.01 | [8 empty] | Всего по позиции
18 | счет УТ-3368 | Переход ПЭ100 d500*400 |  |  | шт. | 10 | 1 | 10 | 1987.63 |  | 19876.3 | [6 empty] | Переход ПЭ100 d500*400
|  | Всего по позиции |  |  | 10: 19876.3 | [8 empty] | Всего по позиции
19 | ТЕР22-01-021-08 | Укладка трубопроводов из полиэтиленовых труб диаметром: 400 мм |  |  | 4: 1 км трубопровода; 5: 0.12; 6: 1; 7: 0.12 |  |  |  |  | Укладка трубопроводов из полиэтиленовых труб диаметром: 400 мм
| 1 | ОТ |  |  | 8: 3086.16; 10: 370.34; 11: 31.79; 12: 11773 | [5 empty] | ОТ
| 2 | ЭМ |  |  | 8: 7301.8; 10: 876.22 | [5 empty] | ЭМ
| 3 | в т.ч. ОТм |  |  | 8: 841.78; 10: 101.01; 11: 31.79; 12: 3211 | [5 empty] | в т.ч. ОТм
| 4 | М |  |  | 8: 482224.14; 10: 57866.9 | [5 empty] | М
|  | ЗТ |  |  | 4: чел.-ч; 5: 351.9; 7: 42.228 | [6 empty] | ЗТ
|  | ЗТм |  |  | 4: чел.-ч; 5: 70.09; 7: 8.4108 | [6 empty] | ЗТм
|  | Итого по расценке |  |  | 8: 492612.1; 10: 59113.46 | [7 empty] | Итого по расценке
|  | ФОТ |  |  | 10: 471.35; 12: 14984 | [6 empty] | ФОТ
| Приказ № 812/пр от 21.12.2020 Прил. п.18 | НР Наружные сети водопровода, канализации, теплоснабжения, газопровода |  |  | 4: %; 5: 117; 7: 117; 10: 551.48; 12: 17531 | [6 empty] | НР Наружные сети водопровода, канализации, теплоснабжения, газопровода
| Приказ № 774/пр от 11.12.2020 Прил. п.18 | СП Наружные сети водопровода, канализации, теплоснабжения, газопровода |  |  | 4: %; 5: 74; 7: 74; 10: 348.8; 12: 11088 | [6 empty] | СП Наружные сети водопровода, канализации, теплоснабжения, газопровода
|  | Всего по позиции |  |  | 10: 60013.74 | [8 empty] | Всего по позиции
20 | 507-0607 | Трубы напорные из полиэтилена низкого давления среднего типа, наружным диаметром: 315 мм |  |  | 10 м | -12.12 | 1 | -12.12 | 4770.22 |  | -57815.07 | [6 empty] | Трубы напорные из полиэтилена низкого давления среднего типа, наружным диаметром: 315 мм
|  | Всего по позиции |  |  | 10: -57815.07 | [8 empty] | Всего по позиции
23 | ТЕР22-03-007-07 | Установка задвижек или клапанов обратных стальных диаметром: 400 мм |  |  | 4: 1 задвижка (или клапан обратный); 5: 1; 6: 1; 7: 1 |  |  |  |  | Установка задвижек или клапанов обратных стальных диаметром: 400 мм
| 1 | ОТ |  |  | 8: 109.98; 10: 109.98; 11: 31.79; 12: 3496 | [5 empty] | ОТ
| 2 | ЭМ |  |  | 8: 211.3; 10: 211.3 | [5 empty] | ЭМ
| 3 | в т.ч. ОТм |  |  | 8: 15.63; 10: 15.63; 11: 31.79; 12: 497 | [5 empty] | в т.ч. ОТм
| 4 | М |  |  | 8: 8827.45; 10: 8827.45 | [5 empty] | М
|  | ЗТ |  |  | 4: чел.-ч; 5: 12.54; 7: 12.54 | [6 empty] | ЗТ
|  | ЗТм |  |  | 4: чел.-ч; 5: 1.22; 7: 1.22 | [6 empty] | ЗТм
|  | Итого по расценке |  |  | 8: 9148.73; 10: 9148.73 | [7 empty] | Итого по расценке
|  | ФОТ |  |  | 10: 125.61; 12: 3993 | [6 empty] | ФОТ
| Приказ № 812/пр от 21.12.2020 Прил. п.18 | НР Наружные сети водопровода, канализации, теплоснабжения, газопровода |  |  | 4: %; 5: 117; 7: 117; 10: 146.96; 12: 4672 | [6 empty] | НР Наружные сети водопровода, канализации, теплоснабжения, газопровода
| Приказ № 774/пр от 11.12.2020 Прил. п.18 | СП Наружные сети водопровода, канализации, теплоснабжения, газопровода |  |  | 4: %; 5: 74; 7: 74; 10: 92.95; 12: 2955 | [6 empty] | СП Наружные сети водопровода, канализации, теплоснабжения, газопровода
|  | Всего по позиции |  |  | 10: 9388.64 | [8 empty] | Всего по позиции
32 | 302-1717 | Задвижки клиновые с выдвижным шпинделем фланцевые для воды и пара давлением 1 МПа (10 кгс/см2): 30с507нж под приварку диаметром 400 мм |  |  | шт. | -1 | 1 | -1 | 8753.1 |  | -8753.1 | [6 empty] | Задвижки клиновые с выдвижным шпинделем фланцевые для воды и пара давлением 1 МПа (10 кгс/см2): 30с507нж под приварку диаметром 400 мм
|  | Всего по позиции |  |  | 10: -8753.1 | [8 empty] | Всего по позиции
24 | ТЕР22-06-005-09 | Врезка в существующие сети из стальных труб стальных штуцеров (патрубков) диаметром: 500 мм |  |  | 4: 1 врезка; 5: 1; 6: 1; 7: 1 |  |  |  |  | Врезка в существующие сети из стальных труб стальных штуцеров (патрубков) диаметром: 500 мм
| 1 | ОТ |  |  | 8: 106.17; 10: 106.17; 11: 31.79; 12: 3375 | [5 empty] | ОТ
| 2 | ЭМ |  |  | 8: 662.03; 10: 662.03 | [5 empty] | ЭМ
| 3 | в т.ч. ОТм |  |  | 8: 63.64; 10: 63.64; 11: 31.79; 12: 2023 | [5 empty] | в т.ч. ОТм
| 4 | М |  |  | 8: 375.38; 10: 375.38 | [5 empty] | М
|  | ЗТ |  |  | 4: чел.-ч; 5: 10.15; 7: 10.15 | [6 empty] | ЗТ
|  | ЗТм |  |  | 4: чел.-ч; 5: 5.17; 7: 5.17 | [6 empty] | ЗТм
|  | Итого по расценке |  |  | 8: 1143.58; 10: 1143.58 | [7 empty] | Итого по расценке
|  | ФОТ |  |  | 10: 169.81; 12: 5398 | [6 empty] | ФОТ
| Приказ № 812/пр от 21.12.2020 Прил. п.18 | НР Наружные сети водопровода, канализации, теплоснабжения, газопровода |  |  | 4: %; 5: 117; 7: 117; 10: 198.68; 12: 6316 | [6 empty] | НР Наружные сети водопровода, канализации, теплоснабжения, газопровода
| Приказ № 774/пр от 11.12.2020 Прил. п.18 | СП Наружные сети водопровода, канализации, теплоснабжения, газопровода |  |  | 4: %; 5: 74; 7: 74; 10: 125.66; 12: 3995 | [6 empty] | СП Наружные сети водопровода, канализации, теплоснабжения, газопровода
|  | Всего по позиции |  |  | 10: 1467.92 | [8 empty] | Всего по позиции
25 | ТЕР22-06-005-08 | Врезка в существующие сети из стальных труб стальных штуцеров (патрубков) диаметром: 400 мм |  |  | 4: 1 врезка; 5: 1; 6: 1; 7: 1 |  |  |  |  | Врезка в существующие сети из стальных труб стальных штуцеров (патрубков) диаметром: 400 мм
| 1 | ОТ |  |  | 8: 82.74; 10: 82.74; 11: 31.79; 12: 2630 | [5 empty] | ОТ
| 2 | ЭМ |  |  | 8: 541.64; 10: 541.64 | [5 empty] | ЭМ
| 3 | в т.ч. ОТм |  |  | 8: 50.63; 10: 50.63; 11: 31.79; 12: 1610 | [5 empty] | в т.ч. ОТм
| 4 | М |  |  | 8: 280.66; 10: 280.66 | [5 empty] | М
|  | ЗТ |  |  | 4: чел.-ч; 5: 7.91; 7: 7.91 | [6 empty] | ЗТ
|  | ЗТм |  |  | 4: чел.-ч; 5: 4.12; 7: 4.12 | [6 empty] | ЗТм
|  | Итого по расценке |  |  | 8: 905.04; 10: 905.04 | [7 empty] | Итого по расценке
|  | ФОТ |  |  | 10: 133.37; 12: 4240 | [6 empty] | ФОТ
| Приказ № 812/пр от 21.12.2020 Прил. п.18 | НР Наружные сети водопровода, канализации, теплоснабжения, газопровода |  |  | 4: %; 5: 117; 7: 117; 10: 156.04; 12: 4961 | [6 empty] | НР Наружные сети водопровода, канализации, теплоснабжения, газопровода
| Приказ № 774/пр от 11.12.2020 Прил. п.18 | СП Наружные сети водопровода, канализации, теплоснабжения, газопровода |  |  | 4: %; 5: 74; 7: 74; 10: 98.69; 12: 3138 | [6 empty] | СП Наружные сети водопровода, канализации, теплоснабжения, газопровода
|  | Всего по позиции |  |  | 10: 1159.77 | [8 empty] | Всего по позиции
26 | ТЕР22-03-002-03 | Установка полиэтиленовых фасонных частей: тройников |  |  | 4: 10 фасонных частей; 5: 0.2; 6: 1; 7: 0.2 |  |  |  |  | Установка полиэтиленовых фасонных частей: тройников
| 1 | ОТ |  |  | 8: 83.23; 10: 16.65; 11: 31.79; 12: 529 | [5 empty] | ОТ
| 2 | ЭМ |  |  | 8: 464.68; 10: 92.94 | [5 empty] | ЭМ
| 3 | в т.ч. ОТм |  |  | 8: 63.09; 10: 12.62; 11: 31.79; 12: 401 | [5 empty] | в т.ч. ОТм
| 4 | М |  |  | 8: 438.45; 10: 87.69 | [5 empty] | М
|  | ЗТ |  |  | 4: чел.-ч; 5: 9.6; 7: 1.92 | [6 empty] | ЗТ
|  | ЗТм |  |  | 4: чел.-ч; 5: 5.21; 7: 1.042 | [6 empty] | ЗТм
|  | Итого по расценке |  |  | 8: 986.36; 10: 197.28 | [7 empty] | Итого по расценке
|  | ФОТ |  |  | 10: 29.27; 12: 930 | [6 empty] | ФОТ
| Приказ № 812/пр от 21.12.2020 Прил. п.18 | НР Наружные сети водопровода, канализации, теплоснабжения, газопровода |  |  | 4: %; 5: 117; 7: 117; 10: 34.25; 12: 1088 | [6 empty] | НР Наружные сети водопровода, канализации, теплоснабжения, газопровода
| Приказ № 774/пр от 11.12.2020 Прил. п.18 | СП Наружные сети водопровода, канализации, теплоснабжения, газопровода |  |  | 4: %; 5: 74; 7: 74; 10: 21.66; 12: 688 | [6 empty] | СП Наружные сети водопровода, канализации, теплоснабжения, газопровода
|  | Всего по позиции |  |  | 10: 253.19 | [8 empty] | Всего по позиции
27 | 302-1650 | Крестовина К90-90х90 |  |  | 10 шт. | -0.2 | 1 | -0.2 | 438.45 |  | -87.69 | [6 empty] | Крестовина К90-90х90
|  | Всего по позиции |  |  | 10: -87.69 | [8 empty] | Всего по позиции
29 | ТЕР22-03-002-02 | Установка полиэтиленовых фасонных частей: втулок |  |  | 4: 10 фасонных частей; 5: 0.3; 6: 1; 7: 0.3 |  |  |  |  | Установка полиэтиленовых фасонных частей: втулок
| 1 | ОТ |  |  | 8: 61.47; 10: 18.44; 11: 31.79; 12: 586 | [5 empty] | ОТ
| 2 | ЭМ |  |  | 8: 342.96; 10: 102.89 | [5 empty] | ЭМ
| 3 | в т.ч. ОТм |  |  | 8: 46.5; 10: 13.95; 11: 31.79; 12: 443 | [5 empty] | в т.ч. ОТм
| 4 | М |  |  | 8: 196.55; 10: 58.97 | [5 empty] | М
|  | ЗТ |  |  | 4: чел.-ч; 5: 7.09; 7: 2.127 | [6 empty] | ЗТ
|  | ЗТм |  |  | 4: чел.-ч; 5: 3.84; 7: 1.152 | [6 empty] | ЗТм
|  | Итого по расценке |  |  | 8: 600.98; 10: 180.3 | [7 empty] | Итого по расценке
|  | ФОТ |  |  | 10: 32.39; 12: 1029 | [6 empty] | ФОТ
| Приказ № 812/пр от 21.12.2020 Прил. п.18 | НР Наружные сети водопровода, канализации, теплоснабжения, газопровода |  |  | 4: %; 5: 117; 7: 117; 10: 37.9; 12: 1204 | [6 empty] | НР Наружные сети водопровода, канализации, теплоснабжения, газопровода
| Приказ № 774/пр от 11.12.2020 Прил. п.18 | СП Наружные сети водопровода, канализации, теплоснабжения, газопровода |  |  | 4: %; 5: 74; 7: 74; 10: 23.97; 12: 761 | [6 empty] | СП Наружные сети водопровода, канализации, теплоснабжения, газопровода
|  | Всего по позиции |  |  | 10: 242.17 | [8 empty] | Всего по позиции
31 | ТЕР22-06-001-10 | Промывка с дезинфекцией трубопроводов диаметром: 400 мм |  |  | 4: 1 км трубопровода; 5: 0.12; 6: 1; 7: 0.12 |  |  |  |  | Промывка с дезинфекцией трубопроводов диаметром: 400 мм
| 1 | ОТ |  |  | 8: 796.26; 10: 95.55; 11: 31.79; 12: 3038 | [5 empty] | ОТ
| 4 | М |  |  | 8: 1925.79; 10: 231.09 | [5 empty] | М
|  | ЗТ |  |  | 4: чел.-ч; 5: 97.7; 7: 11.724 | [6 empty] | ЗТ
|  | Итого по расценке |  |  | 8: 2722.05; 10: 326.64 | [7 empty] | Итого по расценке
|  | ФОТ |  |  | 10: 95.55; 12: 3038 | [6 empty] | ФОТ
| Приказ № 812/пр от 21.12.2020 Прил. п.18 | НР Наружные сети водопровода, канализации, теплоснабжения, газопровода |  |  | 4: %; 5: 117; 7: 117; 10: 111.79; 12: 3554 | [6 empty] | НР Наружные сети водопровода, канализации, теплоснабжения, газопровода
| Приказ № 774/пр от 11.12.2020 Прил. п.18 | СП Наружные сети водопровода, канализации, теплоснабжения, газопровода |  |  | 4: %; 5: 74; 7: 74; 10: 70.71; 12: 2248 | [6 empty] | СП Наружные сети водопровода, канализации, теплоснабжения, газопровода
|  | Всего по позиции |  |  | 10: 509.14 | [8 empty] | Всего по позиции
|  | Итоги по смете: | [20 empty] | Итоги по смете:
|  | Итого прямые затраты (справочно) |  |  | 10: 28713.78; 12: 236541 | [10 empty] | Итого прямые затраты (справочно)
|  | в том числе: | [21 empty] | в том числе:
|  | Оплата труда рабочих |  |  | 10: 1415.4; 12: 44996 | [10 empty] | Оплата труда рабочих
|  | Эксплуатация машин |  |  | 10: 4666.46; 12: 61411 | [10 empty] | Эксплуатация машин
|  | в том числе оплата труда машинистов (Отм) |  |  | 10: 526.33; 12: 16732 | [10 empty] | в том числе оплата труда машинистов (Отм)
|  | Материалы |  |  | 10: 22631.92; 12: 130134 | [10 empty] | Материалы
|  | Строительные работы |  |  | 10: 32182.23; 12: 346803 | [10 empty] | Строительные работы
|  | в том числе: | [21 empty] | в том числе:
|  | оплата труда |  |  | 10: 1415.4; 12: 44996 | [10 empty] | оплата труда
| (36), ТЕР, 3 кв 2024 (СМР),Письмо Минстроя России от 02.08.2024 № 44121-ИФ/09, прил.1 | эксплуатация машин и механизмов |  |  | 10: 4666.46; 11: 13.16; 12: 61411 | [10 empty] | эксплуатация машин и механизмов
|  | в том числе оплата труда машинистов (ОТм) |  |  | 10: 526.33; 12: 16732 | [10 empty] | в том числе оплата труда машинистов (ОТм)
| (36), ТЕР, 3 кв 2024 (СМР),Письмо Минстроя России от 02.08.2024 № 44121-ИФ/09, прил.1 | материалы |  |  | 10: 22631.92; 11: 5.75; 12: 130134 | [10 empty] | материалы
|  | накладные расходы |  |  | 10: 2161.28; 12: 68707 | [10 empty] | накладные расходы
|  | сметная прибыль |  |  | 10: 1307.17; 12: 41555 | [10 empty] | сметная прибыль
|  | Итого ФОТ (справочно) |  |  | 10: 1941.73; 12: 61728 | [10 empty] | Итого ФОТ (справочно)
|  | Итого накладные расходы (справочно) |  |  | 10: 2161.28; 12: 68707 | [10 empty] | Итого накладные расходы (справочно)
|  | Итого сметная прибыль (справочно) |  |  | 10: 1307.17; 12: 41555 | [10 empty] | Итого сметная прибыль (справочно)
|  | НДС 20% |  |  | 10: 6436.45; 12: 69360.6 | [11 empty] | НДС 20%
|  | ВСЕГО по смете |  |  | 10: 38618.68; 12: 416163.6 | [12 empty] | ВСЕГО по смете
Составил:
[должность, подпись (инициалы, фамилия)]
Проверил:
[должность, подпись (инициалы, фамилия)]