## Ведомость объема работ
Адепт:Управление строительством v 14.4 © ООО"Адепт" |  |  |  | Ведомость объема работ
СОГЛАСОВАНО |  |  | УТВЕРЖДАЮ
___________________________ |  |  | ___________________________
"____"____________________г. |  |  | "____"____________________г.
Наименование (объекта) стройки:
ВЕДОМОСТЬ ОБЪЕМА РАБОТ
СМЕТА № 1359 от 26.09.2024
Установка оконных блоков здания Раздевалки МУП «Выксунское ПАП», расположенного по адресу: Нижегородская область, город Выкса, Досчатинское шоссе, участок с кадастровым номером 52:52:0010201:618
Основание: Ведомость объемов работ
№ пп | № в ЛСР | Наименование работ и затрат | Единица измерения | Объем | Ссылка на чертежи, спецификации | Формула расчета, расчет объемов работ и расхода материалов
1 | 2 | 3 | 4 | 5 | 6 | 7
Раздел №1
1 | 1 | Установка в жилых и общественных зданиях оконных блоков из ПВХ профилей поворотных (откидных, поворотно-откидных) с площадью проема более 2 м2 двухстворчатых | 1 м2 | 26.16
2 | 2 | Окно ПВХ двустворчатое 1960*1110 мм Профиль Exsprof 60 (4х камерный), цвет белый, фурнитура Футурус Заполение 4-10-4-10-4 | 1 шт. | 12
3 | 3 | Установка подоконных досок из ПВХ в каменных стенах толщиной до 0,51 м | 1 м | 26.4
4 | 4 | Подоконник ПВХ белый 300*2200 мм | 1 шт. | 12
5 | 5 | Облицовка оконных проемов в наружных стенах откосной планкой из оцинкованной стали с полимерным покрытием с устройством водоотлива оконного из оцинкованной стали с полимерным покрытием | 1 м2 | 26.16
6 | 6 | Нащельник наружный RAL 5005 | 1 компл. | 12
Составил:
________________ ________________________________
Проверил:
________________ ________________________________

## Лок.сметн.расч.рес-инд
Приложение № 2 Утверждено приказом № 421 от 4 августа 2020 г. Минстроя РФ в редакции приказа № 557 от 7 июля 2022 г.
СОГЛАСОВАНО | [5 empty] | УТВЕРЖДАЮ
___________________________ | [5 empty] | ___________________________
"____"____________________г. | [5 empty] | "____"____________________г.
Наименование программного продукта |  |  | Адепт:Управление строительством v 14.4 © ООО"Адепт"
Наименование редакции сметных нормативов |  |  | ГЭСН (№ 524/пр от 09.08.2024г.)
Реквизиты приказов об утверждении дополнений и изменений к сметным нормативам |  |  | ГЭСН (№ 524/пр от 09.08.2024г.) Приказ Минстроя России от 30.12.2021 № 1046/пр, с изм. от 18.05.2022 № 378/пр, от 26.08.2022 № 703/пр, от 26.10.2022 № 905/пр, от 27.12.2022 № 1133/пр, от 10.02.2023 № 84/пр, от 11.05 2023 № 335/пр, от 02.08.2023 № 551/пр, от 14.11.2023 № 817/пр, от 16.02.2024 № 102/пр, от 13.05.2024 № 323/пр, от 09.08.2024 № 524/пр
Реквизиты письма Минстроя России об индексах изменения сметной стоимости строительства, включаемые в федеральный реестр сметных нормативов и размещаемые в федеральной государственной информационной системе ценообразования в строительстве, подготовленного в соответствии пунктом 85 Методики расчета индексов изменения сметной стоимости строительства, утвержденной приказом Министерства строительства и жилищно-коммунального хозяйства Российской Федерации от 5 июня 2019 г. N 326/пр |  |  | Письмо Минстроя России от 23.08.2024 № 48886-ИФ/09
Реквизиты нормативного правового акта об утверждении оплаты труда, утверждаемый в соответствии с пунктом 22(1) Правилами мониторинга цен, утвержденными постановлением Правительства Российской Федерации от 23 декабря 2016 N 1452 |  |  | Приказ Министерства градостроительной деятельности и развития агломераций Нижегородской области от 31.01.2024 № 01-02/14
Обоснование принятых текущих цен на строительные ресурсы |  |  | ФГИС ЦС, Нижегородская область 3 квартал 2024 г., конъюнктурный анализ
Наименование субъекта Российской Федерации
Наименование зоны субъекта Российской Федерации
(наименование стройки)
(наименование объекта капитального строительства)
ЛОКАЛЬНЫЙ СМЕТНЫЙ РАСЧЕТ (СМЕТА) № 1359 от 26.09.2024
Установка оконных блоков здания Раздевалки МУП «Выксунское ПАП», расположенного по адресу: Нижегородская область, город Выкса, Досчатинское шоссе, участок с кадастровым номером 52:52:0010201:618
(наименование конструктивного решения)
Составлен ресурсно-индексным методом
Основание: Ведомость объемов работ
Составлен(а) в текущем уровне цен на 3 квартал 2024 г.
Сметная стоимость |  |  | 344 124,96 |  | руб.
в том числе:
| строительных работ |  | 286 770,80 |  | руб. | Средства на оплату труда рабочих |  |  |  | 25 683,58 руб.
| монтажных работ |  | 0,00 |  | руб. | Средства на оплату труда машинистов |  |  |  | 346,83 руб.
| оборудования |  | 0,00 |  | руб. | Нормативные затраты труда рабочих |  |  |  | 83,66 чел.-ч.
| прочих затрат |  | 0,00 |  | руб. | Нормативные затраты труда машинистов |  |  |  | 1,08 чел.-ч.
№ п/п | Обоснование | Наименование работ и затрат | Единица измерения | Количество |  |  | Сметная стоимость, руб.
|  |  |  | на единицу | коэффициенты | всего с учетом коэффициентов | на единицу измерения в базисном уровне цен | индекс | на единицу измерения в текущем уровне цен | коэффициенты | всего в текущем уровне цен
1 | 2 | 3 | 4 | 5 | 6 | 7 | 8 | 9 | 10 | 11 | 12
Раздел №1
1 | ГЭСН10-01-034-06 | Установка в жилых и общественных зданиях оконных блоков из ПВХ профилей поворотных (откидных, поворотно-откидных) с площадью проема более 2 м2 двухстворчатых | 100 м2 | 0.2616 |  | 0.2616
| 1 | ОТ (ЗТ) | чел.-ч |  |  | 37.9817 |  |  |  |  | 11339.44
| 1-100-32 | Средний разряд работы 3,2 | чел.-ч | 145.19 |  | 37.9817 |  |  | 298.55 |  | 11339.44
| 2 | ЭМ | [8 empty] | 522.2
|  | ОТм (ЗТм) | чел.-ч |  |  | 1.0307 |  |  |  |  | 331.64
| 91.06.06-048 | Подъемники одномачтовые, грузоподъемность до 500 кг, высота подъема 45 м | маш.-ч | 0.66 |  | 0.17266 | 37.32 | 1.49 | 55.61 |  | 9.6
| 4-100-030 | Средний разряд машинистов 3 | чел.-ч | 0.66 |  | 0.17266 |  |  | 291.2 |  | 50.28
| 91.14.02-001 | Автомобили бортовые, грузоподъемность до 5 т | маш.-ч | 3.28 |  | 0.85805 | 477.92 | 1.25 | 597.4 |  | 512.6
| 4-100-040 | Средний разряд машинистов 4 | чел.-ч | 3.28 |  | 0.85805 |  |  | 327.91 |  | 281.36
| 4 | М | [8 empty] | 10876.19
| 01.7.03.04-0001 | Электроэнергия | кВт-ч | 14.55 |  | 3.8063 |  |  | 7.16 |  | 27.25
| 01.7.06.02-0001 | Ленты гидроизоляционные, паропроницаемые бутилкаучуковые, из нетканого материала мембранного типа, с липким покрытием по краям с внутренней стороны и антиадгезионным покрытием, цвет бежевый, ширина 80 мм | м | 300 |  | 78.48 | 24.39 | 1.62 | 39.51 |  | 3100.74
| 01.7.06.11-0001 | Ленты предварительно сжатые уплотнительные саморасширяющиеся на основе пенополиуретана, с липким слоем с одной стороны, ширина 10 мм, толщина в сжатом состоянии 4 мм, толщина в расширенном состоянии 20 мм | 10 м | 15.6 |  | 4.081 | 158.82 | 1.62 | 257.29 |  | 1049.99
| 01.7.14.01-0002 | Герметик пенополиуретановый (пена монтажная) универсальный, объем 1000 мл | шт | 51.75 |  | 13.5378 | 241.35 | 1.17 | 282.38 |  | 3822.8
| 01.7.15.07-0005 | Дюбели стальные рамные монтажные, диаметр 10 мм, длина 130 (132, 152) мм | 10 шт | 38.9 |  | 10.1762 | 92.73 | 1.17 | 108.49 |  | 1104.02
| 11.3.03.15-0021 | Клинья пластиковые монтажные | 100 шт | 8 |  | 2.0928 | 749.04 | 1.13 | 846.42 |  | 1771.39
| 09.4.03.01 | Блоки оконные пластиковые | м2 | 100 |  | 26.16
|  | Итого прямые затраты | [8 empty] | 23069.47
|  | ФОТ | [8 empty] | 11671.08
| Пр/812-010.0-1 | НР | % | 108 |  | 108 |  |  |  |  | 12604.77
| Пр/774-010.0 | СП | % | 55 |  | 55 |  |  |  |  | 6419.09
|  | Всего по позиции | [8 empty] | 42093.33
2 | - | Окно ПВХ двустворчатое 1960*1110 мм Профиль Exsprof 60 (4х камерный), цвет белый, фурнитура Футурус Заполение 4-10-4-10-4 Тек.цена=14200/1.20 | шт. | 12 |  | 12 |  |  | 11833.33 |  | 141999.96
|  | Всего по позиции | [8 empty] | 141999.96
3 | ГЭСН10-01-035-01 | Установка подоконных досок из ПВХ в каменных стенах толщиной до 0,51 м | 100 м | 0.264 |  | 0.264
| 1 | ОТ (ЗТ) | чел.-ч |  |  | 5.1322 |  |  |  |  | 1494.48
| 1-100-30 | Средний разряд работы 3,0 | чел.-ч | 19.44 |  | 5.1322 |  |  | 291.2 |  | 1494.48
| 2 | ЭМ | [8 empty] | 22.67
|  | ОТм (ЗТм) | чел.-ч |  |  | 0.04752 |  |  |  |  | 15.19
| 91.06.06-048 | Подъемники одномачтовые, грузоподъемность до 500 кг, высота подъема 45 м | маш.-ч | 0.04 |  | 0.01056 | 37.32 | 1.49 | 55.61 |  | 0.59
| 4-100-030 | Средний разряд машинистов 3 | чел.-ч | 0.04 |  | 0.01056 |  |  | 291.2 |  | 3.08
| 91.14.02-001 | Автомобили бортовые, грузоподъемность до 5 т | маш.-ч | 0.14 |  | 0.03696 | 477.92 | 1.25 | 597.4 |  | 22.08
| 4-100-040 | Средний разряд машинистов 4 | чел.-ч | 0.14 |  | 0.03696 |  |  | 327.91 |  | 12.12
| 4 | М | [8 empty] | 4058.4
| 01.7.14.01-0002 | Герметик пенополиуретановый (пена монтажная) универсальный, объем 1000 мл | шт | 42.45 |  | 11.2068 | 241.35 | 1.17 | 282.38 |  | 3164.58
| 11.3.03.15-0021 | Клинья пластиковые монтажные | 100 шт | 4 |  | 1.056 | 749.04 | 1.13 | 846.42 |  | 893.82
|  | Итого прямые затраты | [8 empty] | 5590.74
|  | ФОТ | [8 empty] | 1509.67
| Пр/812-010.0-1 | НР | % | 108 |  | 108 |  |  |  |  | 1630.44
| Пр/774-010.0 | СП | % | 55 |  | 55 |  |  |  |  | 830.32
|  | Всего по позиции | [8 empty] | 8051.5
4 | - | Подоконник ПВХ белый 300*2200 мм Тек.цена=1320/1.20 | шт. | 12 |  | 12 |  |  | 1100 |  | 13200
|  | Всего по позиции | [8 empty] | 13200
5 | ГЭСН15-01-070-01 | Облицовка оконных проемов в наружных стенах откосной планкой из оцинкованной стали с полимерным покрытием с устройством водоотлива оконного из оцинкованной стали с полимерным покрытием | м2 | 26.16 |  | 26.16
| 1 | ОТ (ЗТ) | чел.-ч |  |  | 40.548 |  |  |  |  | 12849.66
| 1-100-37 | Средний разряд работы 3,7 | чел.-ч | 1.55 |  | 40.548 |  |  | 316.9 |  | 12849.66
| 2 | ЭМ | [8 empty] | 0
|  | ОТм (ЗТм) | чел.-ч |  |  | 0 |  |  |  |  | 0
| 4 | М | [8 empty] | 7914.32
| 01.7.03.04-0001 | Электроэнергия | кВт-ч | 0.1568 |  | 4.1019 |  |  | 7.16 |  | 29.37
| 01.7.15.14-0062 | Шурупы самонарезающие стальные с полукруглой головкой и крестообразным шлицем, наконечник сверло, диаметр 4,2 мм, длина 16 мм | 100 шт | 0.16 |  | 4.1856 | 26.43 | 1.17 | 30.92 |  | 129.42
| 08.1.02.03-0021 | Водоотлив оконный из оцинкованной стали с полимерным покрытием, полка крепления 20 мм, ширина отлива 250 мм, капинос размером 20х20 мм, толщина стали 0,5 мм | м | 0.66 |  | 17.2656 | 419.8 | 1.07 | 449.19 |  | 7755.53
У | 08.1.02.03-0082. | Планка откосная из оцинкованной стали с полимерным покрытием, размеры 200х50 мм, толщина 0,5 мм | м | 2.1 |  | 54.936 | 0 | 1.07 | 0 |  | 0
| 08.1.02.03 | Аквилоны из оцинкованной стали с полимерным покрытием | м | 2.1 |  | 54.936
|  | Итого прямые затраты | [8 empty] | 20763.98
|  | ФОТ | [8 empty] | 12849.66
| Пр/812-015.0-1 | НР | % | 100 |  | 100 |  |  |  |  | 12849.66
| Пр/774-015.0 | СП | % | 49 |  | 49 |  |  |  |  | 6296.33
|  | Всего по позиции | [8 empty] | 39909.97
6 | - | Нащельник наружный RAL 5005 Тек.цена=3700/1.20 | компл. | 12 |  | 12 |  |  | 3083.33 |  | 36999.96
|  | Всего по позиции | [8 empty] | 36999.96
|  | Итого прямые затраты по разделу 1. | [8 empty] | 241624.11
в том числе
|  | оплата труда (ОТ) | [8 empty] | 25683.58
|  | эксплуатация машин и механизмов | [8 empty] | 544.87
|  | оплата труда машинистов (ОТм) | [8 empty] | 346.83
|  | материальные ресурсы | [8 empty] | 215048.83
|  | перевозка | [8 empty] | 0
|  | Итого ФОТ | [8 empty] | 26030.41
|  | Итого накладные расходы | [8 empty] | 27084.87
|  | Итого сметная прибыль | [8 empty] | 13545.74
|  | Итого оборудование | [8 empty] | 0
|  | Итого прочие затраты | [8 empty] | 0
|  | Итого по разделу 1. | [8 empty] | 282254.72
Справочно
|  | материальные ресурсы, отсутствующие в ФРСН | [8 empty] | 192199.92
|  | оборудование, отсутствующее в ФРСН | [8 empty] | 0
|  | затраты труда рабочих |  |  |  | 83.66
|  | затраты труда машинистов |  |  |  | 1.08
|  | ВСЕГО строительные работы | [8 empty] | 282254.72
в том числе
|  | Всего прямые затраты | [8 empty] | 241624.11
в том числе
|  | оплата труда (ОТ) | [8 empty] | 25683.58
|  | эксплуатация машин и механизмов | [8 empty] | 544.87
|  | оплата труда машинистов (ОТм) | [8 empty] | 346.83
|  | материальные ресурсы | [8 empty] | 215048.83
|  | перевозка | [8 empty] | 0
|  | Всего ФОТ | [8 empty] | 26030.41
|  | Всего накладные расходы | [8 empty] | 27084.87
|  | Всего сметная прибыль | [8 empty] | 13545.74
|  | ВСЕГО по смете | [8 empty] | 282254.72
в том числе
|  | Всего прямые затраты | [8 empty] | 241624.11
в том числе
|  | оплата труда (ОТ) | [8 empty] | 25683.58
|  | эксплуатация машин и механизмов | [8 empty] | 544.87
|  | оплата труда машинистов (ОТм) | [8 empty] | 346.83
|  | материальные ресурсы | [8 empty] | 215048.83
|  | перевозка | [8 empty] | 0
|  | Всего ФОТ | [8 empty] | 26030.41
|  | Всего накладные расходы | [8 empty] | 27084.87
|  | Всего сметная прибыль | [8 empty] | 13545.74
|  | Всего оборудование | [8 empty] | 0
|  | Всего прочие затраты | [8 empty] | 0
| Приказ Минстроя России от 19.06.2020 № 332/пр, прил.1, п.52; П=1.6%; (от ср, мр) | Временные здания и сооружения. Объекты предприятий коммунально-бытового назначения в городских поселениях | [8 empty] | 4516.08
|  | Итого | [8 empty] | 286770.8
| Федеральный закон от 03.08.2018 № 303-ФЗ; П=20%; | НДС 20% | [8 empty] | 57354.16
|  | ВСЕГО по смете (с учетом концовок) | [8 empty] | 344124.96
Справочно
|  | материальные ресурсы, отсутствующие в ФРСН | [8 empty] | 192199.92
|  | оборудование, отсутствующее в ФРСН | [8 empty] | 0
|  | затраты труда рабочих |  |  |  | 83.66
|  | затраты труда машинистов |  |  |  | 1.08
Составил:
________________ ________________________________
Проверил:
________________ ________________________________