## Ведомость объема работ
Адепт: Управление строительством v 14.7 © ООО"Адепт" |  |  |  | Ведомость объема работ
СОГЛАСОВАНО |  |  | УТВЕРЖДАЮ
___________________________ |  |  | ___________________________
"____"____________________г. |  |  | "____"____________________г.
Наименование (объекта) стройки:
ВЕДОМОСТЬ ОБЪЕМА РАБОТ
СМЕТА № 1397 от 04.12.2024
Устройство внутренних сетей отопления здания Раздевалки МУП «Выксунское ПАП», расположенного по адресу: Нижегородская область, город Выкса, Досчатинское шоссе, участок с кадастровым номером 52:52:0010201:618
Основание: Проект А40308-24/ОВ
№ пп | № в ЛСР | Наименование работ и затрат | Единица измерения | Объем | Ссылка на чертежи, спецификации | Формула расчета, расчет объемов работ и расхода материалов
1 | 2 | 3 | 4 | 5 | 6 | 7
Раздел №1 Трубопроводы
1 | 1 | Установка радиаторов стальных панельных однорядных с креплением к полу длиной до 1600 мм | 1 шт | 22
2 | 2 | Радиатор стальной панельный с боковым подключением, тип 22, высота 500, длина 700 мм, теплоотдача до 1,56 кВт | 1 шт | 7
3 | 3 | Радиатор стальной панельный с боковым подключением, тип 22, высота 500, длина 800 мм, теплоотдача до 1,74 кВт | 1 шт | 1
4 | 4 | Радиатор стальной панельный с боковым подключением, тип 22, высота 500, длина 1200 мм, теплоотдача до 2,72 кВт | 1 шт | 14
5 | 5 | Кронштейны стальные напольные регулируемые для крепления стальных панельных радиаторов, тип К11.90, высота радиатора 500 мм, расстояние до нижней кромки радиатора 120 мм | 1 шт | 44
6 | 6 | Установка радиаторов стальных панельных однорядных с креплением к полу длиной свыше 1600 до 2000 мм | 1 шт | 2
7 | 7 | Кронштейны стальные напольные регулируемые для крепления стальных панельных радиаторов, тип К11.90, высота радиатора 500 мм, расстояние до нижней кромки радиатора 120 мм | 1 шт | 6
8 | 8 | Радиатор стальной панельный с боковым подключением, тип 22, высота 500, длина 1800 мм, теплоотдача до 4,20 кВт | 1 шт | 2
9 | 9 | Пробки радиаторные | 1 шт | 24
10 | 10 | Клапан радиаторный регулирующий ручной из цветных металлов, номинальное давление 1,0 МПа, номинальный диаметр 20 мм | 1 шт | 48
11 | 11 | Прокладка трубопроводов водоснабжения из напорных полиэтиленовых труб наружным диаметром 20 мм | 1 м | 22
12 | 12 | Трубы напорные из полипропилена, армированные стекловолокном, для систем водоснабжения и отопления, номинальное давление 2,5 МПа, SDR6, размеры 20х3,4 мм | 1 м | 19.778
13 | 13 | Прокладка трубопроводов водоснабжения из напорных полиэтиленовых труб наружным диаметром 25 мм | 1 м | 46
14 | 14 | Трубы напорные из полипропилена, армированные стекловолокном, для систем водоснабжения и отопления, номинальное давление 2,5 МПа, SDR6, размеры 25х4,2 мм | 1 м | 42.734
15 | 15 | Прокладка трубопроводов водоснабжения из напорных полиэтиленовых труб наружным диаметром 32 мм | 1 м | 160
16 | 16 | Трубы напорные из полипропилена, армированные стекловолокном, для систем водоснабжения и отопления, номинальное давление 2,5 МПа, SDR6, размеры 32х5,4 мм | 1 м | 150.08
17 | 17 | Прокладка трубопроводов водоснабжения из напорных полиэтиленовых труб наружным диаметром 40 мм | 1 м | 4
18 | 18 | Трубы напорные из полипропилена, армированные стекловолокном, для систем водоснабжения и отопления, номинальное давление 2,5 МПа, SDR6, размеры 40х6,7 мм | 1 м | 3.748
19 | 19 | Угольник 90° из сополимера полипропилена PP-R, наружный диаметр 20 мм | 1 шт | 70
20 | 20 | Угольник 90° из сополимера полипропилена PP-R, наружный диаметр 25 мм | 1 шт | 18
21 | 21 | Угольник 90° из сополимера полипропилена PP-R, наружный диаметр 32 мм | 1 шт | 106
22 | 22 | Угольник 90° из сополимера полипропилена PP-R, наружный диаметр 40 мм | 1 шт | 6
23 | 23 | Тройник полипропиленовый переходной, номинальный наружный диаметр 25х20х25 мм | 1 шт | 4
24 | 24 | Тройник полипропиленовый переходной, номинальный наружный диаметр 32х20х32 мм | 1 шт | 40
25 | 25 | Муфта полипропиленовая переходная, номинальный наружный диаметр 25х20 мм | 1 шт | 4
26 | 26 | Муфта полипропиленовая переходная, номинальный наружный диаметр 32х25 мм | 1 шт | 4
27 | 27 | Муфта полипропиленовая соединительная, номинальный наружный диаметр 32 мм | 1 шт | 30
28 | 28 | Клипса пластиковая для крепления гофрированных или гладких пластиковых труб, номинальный диаметр крепления 32 мм | 1 шт | 228
29 | 29 | Муфта полипропиленовая комбинированная разъемная, с наружной резьбой, номинальный наружный диаметр 20 мм, размер резьбы 3/4" | 1 шт | 50
30 | 30 | Гидравлическое испытание трубопроводов систем отопления, водопровода и горячего водоснабжения диаметром до 50 мм | 1 м | 232
31 | 31 | Установка термометров в оправе прямых и угловых | 1 компл | 1
32 | 32 | Термометр биметаллический А 5000-63 (от 0 до +200 °C) (прим. байпас проходной с перевыпускным клапаном в комплекте с термометрами 1) | 1 шт | 1
33 | 33 | Кран шаровой муфтовый для воды, со сгоном, номинальный диаметр 25 мм | 1 шт | 2
34 | 34 | Установка воздухоотводчиков | 1 шт | 2
35 | 35 | Кран шаровой сливной с пробкой, размер 1/2" (прим. Автоматический воздухоотводчик) | 1 шт | 2
36 | 36 | Кран шаровой муфтовый для воды, с угловым сгоном, номинальный диаметр 15 мм | 1 шт | 24
37 | 37 | Сверление установками алмазного бурения в железобетонных конструкциях горизонтальных отверстий глубиной 200 мм диаметром 160 мм | 1 отверстий | 4
Раздел №2 Узел ввода
38 | 38 | Сборка узла трубопровода водоснабжения и отопления из многослойного полипропилена, армированного стекловолокном, раструбная сварка, наружный диаметр 25 мм (прим. Сборка узла ввода) | 1 соединений | 10
39 | 39 | Сборка узла трубопровода водоснабжения и отопления из многослойного полипропилена, армированного стекловолокном, раструбная сварка, наружный диаметр 32 мм (прим. Сборка узла ввода) | 1 соединений | 16
40 | 40 | Сборка узла трубопровода водоснабжения и отопления из многослойного полипропилена, армированного стекловолокном, раструбная сварка, наружный диаметр 40 мм (прим. Сборка узла ввода) | 1 соединений | 36
41 | 41 | Тройник полипропиленовый переходной, номинальный наружный диаметр 40х25х40 мм | 1 шт | 2
42 | 42 | Тройник полипропиленовый переходной, номинальный наружный диаметр 40х32х40 мм | 1 шт | 6
43 | 43 | Угольник 90° из сополимера полипропилена PP-R, наружный диаметр 40 мм | 1 шт | 6
44 | 44 | Угольник 90° из сополимера полипропилена PP-R, наружный диаметр 25 мм | 1 шт | 1
45 | 45 | Муфта полипропиленовая переходная, номинальный наружный диаметр 40х25 мм | 1 шт | 1
46 | 46 | Муфта полипропиленовая комбинированная, с наружной резьбой, номинальный наружный диаметр 25 мм, размер резьбы 3/4" | 1 шт | 4
47 | 47 | Муфта полипропиленовая комбинированная, с наружной резьбой, номинальный наружный диаметр 32 мм, размер резьбы 1" | 1 шт | 5
48 | 48 | Муфта полипропиленовая комбинированная, с наружной резьбой, номинальный наружный диаметр 40 мм, размер резьбы 1 1/4" | 1 шт | 2
49 | 49 | Муфта полипропиленовая комбинированная, с внутренней резьбой, номинальный наружный диаметр 40 мм, размер резьбы 5/4" | 1 шт | 2
50 | 50 | Муфта полипропиленовая комбинированная, с наружной резьбой, номинальный наружный диаметр 32 мм, размер резьбы 1" | 1 шт | 1
51 | 51 | Муфта полипропиленовая комбинированная разъемная, с внутренней резьбой, номинальный наружный диаметр 32 мм, размер резьбы 1" | 1 шт | 4
52 | 52 | Муфта полипропиленовая комбинированная разъемная, с наружной резьбой, номинальный наружный диаметр 40 мм, размер резьбы 1 1/4" | 1 шт | 2
53 | 53 | VALTEC Тройник латунный переходной с внутренней резьбой ВР 11/4"х1/2"х11/4" никелированный VTr.750.N.0704 | 1 шт. | 1
54 | 54 | VALTEC Тройник переходной 3/4" х 3/4" х 1/2" внутренняя-внутренняя-внутренняя | 1 шт. | 2
55 | 55 | Valtec Переходник 3/4"*1/2" ВН-НР | 1 шт. | 2
56 | 56 | Кран шаровой STOUT - 1" | 1 шт. | 4
57 | 57 | Кран шаровой для воды STOUT - 1" | 1 шт. | 1
58 | 58 | Кран шаровой полнопроходной для воды STOUT - 3/4" | 1 шт. | 2
59 | 59 | Кран шаровой для воды STOUT - 1/2" | 1 шт. | 2
60 | 60 | Кран шаровой для воды VALTEC BASE 1 1/4* г.г. | 1 шт. | 1
61 | 61 | Кран шаровой для воды VALTEC BASE 1 1/4* г.ш. | 1 шт. | 1
62 | 62 | Клапан отсекающий 1/2" VT.539.N.04 | 1 шт. | 2
63 | 63 | Установка воздухоотводчиков | 1 шт | 2
64 | 64 | Кран шаровой сливной с пробкой, размер 1/2" (прим. Автоматический воздухоотводчик) | 1 шт | 2
65 | 65 | Установка термометров в оправе прямых и угловых | 1 компл | 1
66 | 66 | Термоманометр ТМТБ-31Р.1 (0-120С) | 1 шт. | 1
67 | 67 | Сгон стальной в сборе с муфтой и контргайкой, диаметр условного прохода 40 мм (прим. Сгон угловой ф40 мм) | 1 шт | 2
Составил:
________________ ________________________________
Проверил:
________________ ________________________________

## Лок.сметн.расч.рес-инд
Приложение № 2 Утверждено приказом № 421 от 4 августа 2020 г. Минстроя РФ в редакции приказа № 557 от 7 июля 2022 г.
СОГЛАСОВАНО | [5 empty] | УТВЕРЖДАЮ
___________________________ | [5 empty] | ___________________________
"____"____________________г. | [5 empty] | "____"____________________г.
Наименование программного продукта |  |  | Адепт: Управление строительством v 14.7 © ООО"Адепт"
Наименование редакции сметных нормативов |  |  | ГЭСН (№ 747/пр от 07.11.2024г.); Текущие цены на материалы, ФГИС ЦС, Нижегородская область 4 квартал 2024 г.
Реквизиты приказов об утверждении дополнений и изменений к сметным нормативам |  |  | ГЭСН (№ 747/пр от 07.11.2024г.) Приказ Минстроя России от 30.12.2021 № 1046/пр, с изм. от 18.05.2022 № 378/пр, от 26.08.2022 № 703/пр, от 26.10.2022 № 905/пр, от 27.12.2022 № 1133/пр, от 10.02.2023 № 84/пр, от 11.05 2023 № 335/пр, от 02.08.2023 № 551/пр, от 14.11.2023 № 817/пр, от 16.02.2024 № 102/пр, от 13.05.2024 № 323/пр, от 09.08.2024 № 524/пр, от 07.11.2024 № 747/пр; Текущие цены на материалы, ФГИС ЦС, Нижегородская область 4 квартал 2024 г.
Реквизиты письма Минстроя России об индексах изменения сметной стоимости строительства, включаемые в федеральный реестр сметных нормативов и размещаемые в федеральной государственной информационной системе ценообразования в строительстве, подготовленного в соответствии пунктом 85 Методики расчета индексов изменения сметной стоимости строительства, утвержденной приказом Министерства строительства и жилищно-коммунального хозяйства Российской Федерации от 5 июня 2019 г. N 326/пр |  |  | Письмо Минстроя России от 25.11.2024 № 69894-ИФ/09
Реквизиты нормативного правового акта об утверждении оплаты труда, утверждаемый в соответствии с пунктом 22(1) Правилами мониторинга цен, утвержденными постановлением Правительства Российской Федерации от 23 декабря 2016 N 1452 |  |  | Приказ Министерства градостроительной деятельности и развития агломераций Нижегородской области от 31.01.2024 № 01-02/14
Обоснование принятых текущих цен на строительные ресурсы |  |  | ФГИС ЦС, Нижегородская область 4 квартал 2024 г., конъюнктурный анализ
Наименование субъекта Российской Федерации
Наименование зоны субъекта Российской Федерации
(наименование стройки)
(наименование объекта капитального строительства)
ЛОКАЛЬНЫЙ СМЕТНЫЙ РАСЧЕТ (СМЕТА) № 1397 от 04.12.2024
Устройство внутренних сетей отопления здания Раздевалки МУП «Выксунское ПАП», расположенного по адресу: Нижегородская область, город Выкса, Досчатинское шоссе, участок с кадастровым номером 52:52:0010201:618
(наименование конструктивного решения)
Составлен ресурсно-индексным методом
Основание: Проект А40308-24/ОВ
Составлен(а) в текущем уровне цен на 4 квартал 2024 г.
Сметная стоимость |  |  | 760 075,36 |  | руб.
в том числе:
| строительных работ |  | 632 172,76 |  | руб. | Средства на оплату труда рабочих |  |  |  | 107 256,84 руб.
| монтажных работ |  | 0,00 |  | руб. | Средства на оплату труда машинистов |  |  |  | 1 408,90 руб.
| оборудования |  | 1 223,37 |  | руб. | Нормативные затраты труда рабочих |  |  |  | 317,89 чел.-ч.
| прочих затрат |  | 0,00 |  | руб. | Нормативные затраты труда машинистов |  |  |  | 3,7 чел.-ч.
№ п/п | Обоснование | Наименование работ и затрат | Единица измерения | Количество |  |  | Сметная стоимость, руб.
|  |  |  | на единицу | коэффициенты | всего с учетом коэффициентов | на единицу измерения в базисном уровне цен | индекс | на единицу измерения в текущем уровне цен | коэффициенты | всего в текущем уровне цен
1 | 2 | 3 | 4 | 5 | 6 | 7 | 8 | 9 | 10 | 11 | 12
Раздел №1 Трубопроводы
1 | ГЭСН18-03-008-09 | Установка радиаторов стальных панельных однорядных с креплением к полу длиной до 1600 мм | 100 шт | 0.22 |  | 0.22
| 1 | ОТ (ЗТ) | чел.-ч |  |  | 22.88 |  |  |  |  | 6945.45
| 1-100-31 | Средний разряд работ 3,1 | чел.-ч | 104 |  | 22.88 |  |  | 303.56 |  | 6945.45
| 2 | ЭМ | [8 empty] | 188.47
|  | ОТм (ЗТм) | чел.-ч |  |  | 0.2178 |  |  |  |  | 81.13
| 91.05.05-015 | Краны на автомобильном ходу, грузоподъемность 16 т | маш.-ч | 0.37 |  | 0.0814 |  |  | 1625.46 |  | 132.31
| 4-100-060 | Средний разряд машинистов 6 | чел.-ч | 0.37 |  | 0.0814 |  |  | 453.46 |  | 36.91
| 91.06.06-048 | Подъемники одномачтовые, грузоподъемность до 500 кг, высота подъема 45 м | маш.-ч | 0.22 |  | 0.0484 | 37.32 | 1.52 | 56.73 |  | 2.75
| 4-100-030 | Средний разряд машинистов 3 | чел.-ч | 0.22 |  | 0.0484 |  |  | 299.78 |  | 14.51
| 91.14.02-001 | Автомобили бортовые, грузоподъемность до 5 т | маш.-ч | 0.4 |  | 0.088 | 477.92 | 1.27 | 606.96 |  | 53.41
| 4-100-040 | Средний разряд машинистов 4 | чел.-ч | 0.4 |  | 0.088 |  |  | 337.57 |  | 29.71
| 4 | М | [8 empty] | 766.7
| 01.7.03.04-0001 | Электроэнергия | кВт-ч | 15.136 |  | 3.3299 |  |  | 7.55 |  | 25.14
| 01.7.15.07-0008 | Дюбели пластмассовые с шурупами, диаметр 8 мм, длина 40 мм, диаметр шурупа 5 мм, длина шурупа 40 мм | 100 шт | 8.08 |  | 1.7776 | 340.08 | 1.22 | 414.9 |  | 737.53
| 01.7.17.09-1090 | Сверло спиральное с цилиндрическим хвостовиком, оснащенное пластинами из твердого сплава карбида вольфрама, диаметр 8 мм, длина 120 мм | шт | 0.3287 |  | 0.072314 | 44.99 | 1.24 | 55.79 |  | 4.03
| 18.5.08.05 | Кронштейны стальные напольные для крепления стальных панельных радиаторов | 100 шт | 2 |  | 0.44
| 18.5.10.06 | Радиаторы стальные панельные | шт | 100 |  | 22
|  | Итого прямые затраты | [8 empty] | 7981.75
|  | ФОТ | [8 empty] | 7026.58
| Пр/812-016.0-1 | НР | % | 121 |  | 121 |  |  |  |  | 8502.16
| Пр/774-016.0 | СП | % | 72 |  | 72 |  |  |  |  | 5059.14
|  | Всего по позиции | [8 empty] | 21543.05
2 | 18.5.10.06-2940 | Радиатор стальной панельный с боковым подключением, тип 22, высота 500, длина 700 мм, теплоотдача до 1,56 кВт | шт | 7 |  | 7 | 5364.07 | 1.05 | 5632.27 |  | 39425.89
|  | Всего по позиции | [8 empty] | 39425.89
3 | 18.5.10.06-2688 | Радиатор стальной панельный с боковым подключением, тип 22, высота 500, длина 800 мм, теплоотдача до 1,74 кВт | шт | 1 |  | 1 | 5886.43 | 1.05 | 6180.75 |  | 6180.75
|  | Всего по позиции | [8 empty] | 6180.75
4 | 18.5.10.06-2696 | Радиатор стальной панельный с боковым подключением, тип 22, высота 500, длина 1200 мм, теплоотдача до 2,72 кВт | шт | 14 |  | 14 | 7372.57 | 1.05 | 7741.2 |  | 108376.8
|  | Всего по позиции | [8 empty] | 108376.8
5 | 18.5.08.05-0066 | Кронштейны стальные напольные регулируемые для крепления стальных панельных радиаторов, тип К11.90, высота радиатора 500 мм, расстояние до нижней кромки радиатора 120 мм | 100 шт | 0.44 |  | 0.44 | 44023.78 | 1.02 | 44904.26 |  | 19757.87
|  | Всего по позиции | [8 empty] | 19757.87
6 | ГЭСН18-03-008-10 | Установка радиаторов стальных панельных однорядных с креплением к полу длиной свыше 1600 до 2000 мм | 100 шт | 0.02 |  | 0.02
| 1 | ОТ (ЗТ) | чел.-ч |  |  | 2.8896 |  |  |  |  | 877.17
| 1-100-31 | Средний разряд работ 3,1 | чел.-ч | 144.48 |  | 2.8896 |  |  | 303.56 |  | 877.17
| 2 | ЭМ | [8 empty] | 30.03
|  | ОТм (ЗТм) | чел.-ч |  |  | 0.0344 |  |  |  |  | 12.85
| 91.05.05-015 | Краны на автомобильном ходу, грузоподъемность 16 т | маш.-ч | 0.66 |  | 0.0132 |  |  | 1625.46 |  | 21.46
| 4-100-060 | Средний разряд машинистов 6 | чел.-ч | 0.66 |  | 0.0132 |  |  | 453.46 |  | 5.99
| 91.06.06-048 | Подъемники одномачтовые, грузоподъемность до 500 кг, высота подъема 45 м | маш.-ч | 0.39 |  | 0.0078 | 37.32 | 1.52 | 56.73 |  | 0.44
| 4-100-030 | Средний разряд машинистов 3 | чел.-ч | 0.39 |  | 0.0078 |  |  | 299.78 |  | 2.34
| 91.14.02-001 | Автомобили бортовые, грузоподъемность до 5 т | маш.-ч | 0.67 |  | 0.0134 | 477.92 | 1.27 | 606.96 |  | 8.13
| 4-100-040 | Средний разряд машинистов 4 | чел.-ч | 0.67 |  | 0.0134 |  |  | 337.57 |  | 4.52
| 4 | М | [8 empty] | 104.55
| 01.7.03.04-0001 | Электроэнергия | кВт-ч | 22.704 |  | 0.45408 |  |  | 7.55 |  | 3.43
| 01.7.15.07-0008 | Дюбели пластмассовые с шурупами, диаметр 8 мм, длина 40 мм, диаметр шурупа 5 мм, длина шурупа 40 мм | 100 шт | 12.12 |  | 0.2424 | 340.08 | 1.22 | 414.9 |  | 100.57
| 01.7.17.09-1090 | Сверло спиральное с цилиндрическим хвостовиком, оснащенное пластинами из твердого сплава карбида вольфрама, диаметр 8 мм, длина 120 мм | шт | 0.4927 |  | 0.009854 | 44.99 | 1.24 | 55.79 |  | 0.55
| 18.5.08.05 | Кронштейны стальные напольные для крепления стальных панельных радиаторов | 100 шт | 3 |  | 0.06
| 18.5.10.06 | Радиаторы стальные панельные | шт | 100 |  | 2
|  | Итого прямые затраты | [8 empty] | 1024.6
|  | ФОТ | [8 empty] | 890.02
| Пр/812-016.0-1 | НР | % | 121 |  | 121 |  |  |  |  | 1076.92
| Пр/774-016.0 | СП | % | 72 |  | 72 |  |  |  |  | 640.81
|  | Всего по позиции | [8 empty] | 2742.33
7 | 18.5.08.05-0066 | Кронштейны стальные напольные регулируемые для крепления стальных панельных радиаторов, тип К11.90, высота радиатора 500 мм, расстояние до нижней кромки радиатора 120 мм | 100 шт | 0.06 |  | 0.06 | 44023.78 | 1.02 | 44904.26 |  | 2694.26
|  | Всего по позиции | [8 empty] | 2694.26
8 | 18.5.10.06-2978 | Радиатор стальной панельный с боковым подключением, тип 22, высота 500, длина 1800 мм, теплоотдача до 4,20 кВт | шт | 2 |  | 2 | 11058.33 | 1.05 | 11611.25 |  | 23222.5
|  | Всего по позиции | [8 empty] | 23222.5
9 | 18.5.10.08-0011 | Пробки радиаторные | шт | 24 |  | 24 | 32.79 | 1.67 | 54.76 |  | 1314.24
|  | Всего по позиции | [8 empty] | 1314.24
10 | 18.1.10.06-0002 | Клапан радиаторный регулирующий ручной из цветных металлов, номинальное давление 1,0 МПа, номинальный диаметр 20 мм | шт | 48 |  | 48 | 260.9 | 1.32 | 344.39 |  | 16530.72
|  | Всего по позиции | [8 empty] | 16530.72
11 | ГЭСН16-04-002-01 | Прокладка трубопроводов водоснабжения из напорных полиэтиленовых труб наружным диаметром 20 мм | 100 м | 0.22 |  | 0.22
| 1 | ОТ (ЗТ) | чел.-ч |  |  | 36.08 |  |  |  |  | 12179.53
| 1-100-40 | Средний разряд работ 4,0 | чел.-ч | 164 |  | 36.08 |  |  | 337.57 |  | 12179.53
| 2 | ЭМ | [8 empty] | 234.99
|  | ОТм (ЗТм) | чел.-ч |  |  | 0.0616 |  |  |  |  | 22.83
| 91.05.01-017 | Краны башенные, грузоподъемность 8 т | маш.-ч | 0.05 |  | 0.011 |  |  | 1015.49 |  | 11.17
| 4-100-060 | Средний разряд машинистов 6 | чел.-ч | 0.05 |  | 0.011 |  |  | 453.46 |  | 4.99
| 91.05.05-015 | Краны на автомобильном ходу, грузоподъемность 16 т | маш.-ч | 0.03 |  | 0.0066 |  |  | 1625.46 |  | 10.73
| 4-100-060 | Средний разряд машинистов 6 | чел.-ч | 0.03 |  | 0.0066 |  |  | 453.46 |  | 2.99
| 91.14.02-001 | Автомобили бортовые, грузоподъемность до 5 т | маш.-ч | 0.2 |  | 0.044 | 477.92 | 1.27 | 606.96 |  | 26.71
| 4-100-040 | Средний разряд машинистов 4 | чел.-ч | 0.2 |  | 0.044 |  |  | 337.57 |  | 14.85
| 91.17.04-056 | Аппараты с полуавтоматическим управлением процессом сварки "встык" пластмассовых труб диаметром до 160 мм | маш.-ч | 11.43 |  | 2.5146 | 50.77 | 1.46 | 74.12 |  | 186.38
| 4 | М | [8 empty] | 370.11
| 01.3.05.38-0241 | Метилен хлористый технический | кг | 0.25 |  | 0.055 | 134.64 | 0.96 | 129.25 |  | 7.11
| 01.7.03.01-0001 | Вода | м3 | 0.47 |  | 0.1034 |  |  | 30.01 |  | 3.1
| 01.7.07.10-0001 | Патроны для строительно-монтажного пистолета, цвет наконечника красный, длина 10-18 мм | 1000 шт | 0.1 |  | 0.022 | 3671.85 | 1.43 | 5250.75 |  | 115.52
| 01.7.15.07-0052 | Дюбель-гвозди по бетону для монтажного пистолета, диаметр 3,05 мм, длина 60 мм | т | 0.00085 |  | 0.000187 | 959875.04 | 1.22 | 1171047.55 |  | 218.99
| 03.1.02.03-0015 | Известь строительная негашеная хлорная, марка А | кг | 0.0016 |  | 0.000352 | 59.41 | 1.13 | 67.13 |  | 0.02
| 14.1.04.02-0002 | Клей, марка 88-СА | кг | 0.25 |  | 0.055 | 303.48 | 1.52 | 461.29 |  | 25.37
| 24.3.03.13 | Трубы полиэтиленовые | м | 89.9 |  | 19.778
| 24.3.05.02 | Заглушки полиэтиленовые | кг | 0.55 |  | 0.121
|  | Итого прямые затраты | [8 empty] | 12807.46
|  | ФОТ | [8 empty] | 12202.36
| Пр/812-016.0-1 | НР | % | 121 |  | 121 |  |  |  |  | 14764.86
| Пр/774-016.0 | СП | % | 72 |  | 72 |  |  |  |  | 8785.7
|  | Всего по позиции | [8 empty] | 36358.02
12 | 24.3.02.05-0090 | Трубы напорные из полипропилена, армированные стекловолокном, для систем водоснабжения и отопления, номинальное давление 2,5 МПа, SDR6, размеры 20х3,4 мм | м | 19.778 |  | 19.778 | 48.12 | 1.1 | 52.93 |  | 1046.85
|  | Всего по позиции | [8 empty] | 1046.85
13 | ГЭСН16-04-002-02 | Прокладка трубопроводов водоснабжения из напорных полиэтиленовых труб наружным диаметром 25 мм | 100 м | 0.46 |  | 0.46
| 1 | ОТ (ЗТ) | чел.-ч |  |  | 59.34 |  |  |  |  | 20031.4
| 1-100-40 | Средний разряд работ 4,0 | чел.-ч | 129 |  | 59.34 |  |  | 337.57 |  | 20031.4
| 2 | ЭМ | [8 empty] | 338.93
|  | ОТм (ЗТм) | чел.-ч |  |  | 0.1288 |  |  |  |  | 47.74
| 91.05.01-017 | Краны башенные, грузоподъемность 8 т | маш.-ч | 0.05 |  | 0.023 |  |  | 1015.49 |  | 23.36
| 4-100-060 | Средний разряд машинистов 6 | чел.-ч | 0.05 |  | 0.023 |  |  | 453.46 |  | 10.43
| 91.05.05-015 | Краны на автомобильном ходу, грузоподъемность 16 т | маш.-ч | 0.03 |  | 0.0138 |  |  | 1625.46 |  | 22.43
| 4-100-060 | Средний разряд машинистов 6 | чел.-ч | 0.03 |  | 0.0138 |  |  | 453.46 |  | 6.26
| 91.14.02-001 | Автомобили бортовые, грузоподъемность до 5 т | маш.-ч | 0.2 |  | 0.092 | 477.92 | 1.27 | 606.96 |  | 55.84
| 4-100-040 | Средний разряд машинистов 4 | чел.-ч | 0.2 |  | 0.092 |  |  | 337.57 |  | 31.06
| 91.17.04-056 | Аппараты с полуавтоматическим управлением процессом сварки "встык" пластмассовых труб диаметром до 160 мм | маш.-ч | 6.96 |  | 3.2016 | 50.77 | 1.46 | 74.12 |  | 237.3
| 4 | М | [8 empty] | 552.08
| 01.3.05.38-0241 | Метилен хлористый технический | кг | 0.25 |  | 0.115 | 134.64 | 0.96 | 129.25 |  | 14.86
| 01.7.03.01-0001 | Вода | м3 | 0.74 |  | 0.3404 |  |  | 30.01 |  | 10.22
| 01.7.07.10-0001 | Патроны для строительно-монтажного пистолета, цвет наконечника красный, длина 10-18 мм | 1000 шт | 0.069 |  | 0.03174 | 3671.85 | 1.43 | 5250.75 |  | 166.66
| 01.7.15.07-0052 | Дюбель-гвозди по бетону для монтажного пистолета, диаметр 3,05 мм, длина 60 мм | т | 0.00059 |  | 0.0002714 | 959875.04 | 1.22 | 1171047.55 |  | 317.82
| 03.1.02.03-0015 | Известь строительная негашеная хлорная, марка А | кг | 0.0025 |  | 0.00115 | 59.41 | 1.13 | 67.13 |  | 0.08
| 14.1.04.02-0002 | Клей, марка 88-СА | кг | 0.2 |  | 0.092 | 303.48 | 1.52 | 461.29 |  | 42.44
| 24.3.03.13 | Трубы полиэтиленовые | м | 92.9 |  | 42.734
| 24.3.05.02 | Заглушки полиэтиленовые | кг | 0.38 |  | 0.1748
|  | Итого прямые затраты | [8 empty] | 20970.15
|  | ФОТ | [8 empty] | 20079.14
| Пр/812-016.0-1 | НР | % | 121 |  | 121 |  |  |  |  | 24295.76
| Пр/774-016.0 | СП | % | 72 |  | 72 |  |  |  |  | 14456.98
|  | Всего по позиции | [8 empty] | 59722.89
14 | 24.3.02.05-0091 | Трубы напорные из полипропилена, армированные стекловолокном, для систем водоснабжения и отопления, номинальное давление 2,5 МПа, SDR6, размеры 25х4,2 мм | м | 42.734 |  | 42.734 | 70.92 | 1.1 | 78.01 |  | 3333.68
|  | Всего по позиции | [8 empty] | 3333.68
15 | ГЭСН16-04-002-03 | Прокладка трубопроводов водоснабжения из напорных полиэтиленовых труб наружным диаметром 32 мм | 100 м | 1.6 |  | 1.6
| 1 | ОТ (ЗТ) | чел.-ч |  |  | 168 |  |  |  |  | 56711.76
| 1-100-40 | Средний разряд работ 4,0 | чел.-ч | 105 |  | 168 |  |  | 337.57 |  | 56711.76
| 2 | ЭМ | [8 empty] | 825.49
|  | ОТм (ЗТм) | чел.-ч |  |  | 0.448 |  |  |  |  | 166.06
| 91.05.01-017 | Краны башенные, грузоподъемность 8 т | маш.-ч | 0.05 |  | 0.08 |  |  | 1015.49 |  | 81.24
| 4-100-060 | Средний разряд машинистов 6 | чел.-ч | 0.05 |  | 0.08 |  |  | 453.46 |  | 36.28
| 91.05.05-015 | Краны на автомобильном ходу, грузоподъемность 16 т | маш.-ч | 0.03 |  | 0.048 |  |  | 1625.46 |  | 78.02
| 4-100-060 | Средний разряд машинистов 6 | чел.-ч | 0.03 |  | 0.048 |  |  | 453.46 |  | 21.77
| 91.14.02-001 | Автомобили бортовые, грузоподъемность до 5 т | маш.-ч | 0.2 |  | 0.32 | 477.92 | 1.27 | 606.96 |  | 194.23
| 4-100-040 | Средний разряд машинистов 4 | чел.-ч | 0.2 |  | 0.32 |  |  | 337.57 |  | 108.02
| 91.17.04-056 | Аппараты с полуавтоматическим управлением процессом сварки "встык" пластмассовых труб диаметром до 160 мм | маш.-ч | 3.98 |  | 6.368 | 50.77 | 1.46 | 74.12 |  | 472
| 4 | М | [8 empty] | 1685
| 01.3.05.38-0241 | Метилен хлористый технический | кг | 0.2 |  | 0.32 | 134.64 | 0.96 | 129.25 |  | 41.36
| 01.7.03.01-0001 | Вода | м3 | 1.21 |  | 1.936 |  |  | 30.01 |  | 58.1
| 01.7.07.10-0001 | Патроны для строительно-монтажного пистолета, цвет наконечника красный, длина 10-18 мм | 1000 шт | 0.06 |  | 0.096 | 3671.85 | 1.43 | 5250.75 |  | 504.07
| 01.7.15.07-0052 | Дюбель-гвозди по бетону для монтажного пистолета, диаметр 3,05 мм, длина 60 мм | т | 0.00051 |  | 0.000816 | 959875.04 | 1.22 | 1171047.55 |  | 955.57
| 03.1.02.03-0015 | Известь строительная негашеная хлорная, марка А | кг | 0.004 |  | 0.0064 | 59.41 | 1.13 | 67.13 |  | 0.43
| 14.1.04.02-0002 | Клей, марка 88-СА | кг | 0.17 |  | 0.272 | 303.48 | 1.52 | 461.29 |  | 125.47
| 24.3.03.13 | Трубы полиэтиленовые | м | 93.8 |  | 150.08
| 24.3.05.02 | Заглушки полиэтиленовые | кг | 0.33 |  | 0.528
|  | Итого прямые затраты | [8 empty] | 59388.31
|  | ФОТ | [8 empty] | 56877.82
| Пр/812-016.0-1 | НР | % | 121 |  | 121 |  |  |  |  | 68822.16
| Пр/774-016.0 | СП | % | 72 |  | 72 |  |  |  |  | 40952.03
|  | Всего по позиции | [8 empty] | 169162.5
16 | 24.3.02.05-0092 | Трубы напорные из полипропилена, армированные стекловолокном, для систем водоснабжения и отопления, номинальное давление 2,5 МПа, SDR6, размеры 32х5,4 мм | м | 150.08 |  | 150.08 | 118.36 | 1.1 | 130.2 |  | 19540.42
|  | Всего по позиции | [8 empty] | 19540.42
17 | ГЭСН16-04-002-04 | Прокладка трубопроводов водоснабжения из напорных полиэтиленовых труб наружным диаметром 40 мм | 100 м | 0.04 |  | 0.04
| 1 | ОТ (ЗТ) | чел.-ч |  |  | 5.6 |  |  |  |  | 1890.39
| 1-100-40 | Средний разряд работ 4,0 | чел.-ч | 140 |  | 5.6 |  |  | 337.57 |  | 1890.39
| 2 | ЭМ | [8 empty] | 26.58
|  | ОТм (ЗТм) | чел.-ч |  |  | 0.0152 |  |  |  |  | 5.59
| 91.05.01-017 | Краны башенные, грузоподъемность 8 т | маш.-ч | 0.06 |  | 0.0024 |  |  | 1015.49 |  | 2.44
| 4-100-060 | Средний разряд машинистов 6 | чел.-ч | 0.06 |  | 0.0024 |  |  | 453.46 |  | 1.09
| 91.05.05-015 | Краны на автомобильном ходу, грузоподъемность 16 т | маш.-ч | 0.04 |  | 0.0016 |  |  | 1625.46 |  | 2.6
| 4-100-060 | Средний разряд машинистов 6 | чел.-ч | 0.04 |  | 0.0016 |  |  | 453.46 |  | 0.73
| 91.14.02-001 | Автомобили бортовые, грузоподъемность до 5 т | маш.-ч | 0.28 |  | 0.0112 | 477.92 | 1.27 | 606.96 |  | 6.8
| 4-100-040 | Средний разряд машинистов 4 | чел.-ч | 0.28 |  | 0.0112 |  |  | 337.57 |  | 3.78
| 91.17.04-056 | Аппараты с полуавтоматическим управлением процессом сварки "встык" пластмассовых труб диаметром до 160 мм | маш.-ч | 4.97 |  | 0.1988 | 50.77 | 1.46 | 74.12 |  | 14.74
| 4 | М | [8 empty] | 81.68
| 01.3.05.38-0241 | Метилен хлористый технический | кг | 0.29 |  | 0.0116 | 134.64 | 0.96 | 129.25 |  | 1.5
| 01.7.03.01-0001 | Вода | м3 | 1.88 |  | 0.0752 |  |  | 30.01 |  | 2.26
| 01.7.07.10-0001 | Патроны для строительно-монтажного пистолета, цвет наконечника красный, длина 10-18 мм | 1000 шт | 0.121 |  | 0.00484 | 3671.85 | 1.43 | 5250.75 |  | 25.41
| 01.7.15.07-0052 | Дюбель-гвозди по бетону для монтажного пистолета, диаметр 3,05 мм, длина 60 мм | т | 0.00103 |  | 4.12e-05 | 959875.04 | 1.22 | 1171047.55 |  | 48.25
| 03.1.02.03-0015 | Известь строительная негашеная хлорная, марка А | кг | 0.0063 |  | 0.000252 | 59.41 | 1.13 | 67.13 |  | 0.02
| 14.1.04.02-0002 | Клей, марка 88-СА | кг | 0.23 |  | 0.0092 | 303.48 | 1.52 | 461.29 |  | 4.24
| 24.3.03.13 | Трубы полиэтиленовые | м | 93.7 |  | 3.748
| 24.3.05.02 | Заглушки полиэтиленовые | кг | 0.66 |  | 0.0264
|  | Итого прямые затраты | [8 empty] | 2004.24
|  | ФОТ | [8 empty] | 1895.98
| Пр/812-016.0-1 | НР | % | 121 |  | 121 |  |  |  |  | 2294.14
| Пр/774-016.0 | СП | % | 72 |  | 72 |  |  |  |  | 1365.11
|  | Всего по позиции | [8 empty] | 5663.49
18 | 24.3.02.05-0093 | Трубы напорные из полипропилена, армированные стекловолокном, для систем водоснабжения и отопления, номинальное давление 2,5 МПа, SDR6, размеры 40х6,7 мм | м | 3.748 |  | 3.748 | 203.31 | 1.1 | 223.64 |  | 838.2
|  | Всего по позиции | [8 empty] | 838.2
19 | 24.3.05.16-0131 | Угольник 90° из сополимера полипропилена PP-R, наружный диаметр 20 мм | шт | 70 |  | 70 | 4.01 | 1.1 | 4.41 |  | 308.7
|  | Всего по позиции | [8 empty] | 308.7
20 | 24.3.05.16-0132 | Угольник 90° из сополимера полипропилена PP-R, наружный диаметр 25 мм | шт | 18 |  | 18 | 6.95 | 1.1 | 7.65 |  | 137.7
|  | Всего по позиции | [8 empty] | 137.7
21 | 24.3.05.16-0139 | Угольник 90° из сополимера полипропилена PP-R, наружный диаметр 32 мм | шт | 106 |  | 106 | 12.95 | 1.1 | 14.25 |  | 1510.5
|  | Всего по позиции | [8 empty] | 1510.5
22 | 24.3.05.16-0133 | Угольник 90° из сополимера полипропилена PP-R, наружный диаметр 40 мм | шт | 6 |  | 6 | 25.23 | 1.1 | 27.75 |  | 166.5
|  | Всего по позиции | [8 empty] | 166.5
23 | 24.3.05.15-0143 | Тройник полипропиленовый переходной, номинальный наружный диаметр 25х20х25 мм | шт | 4 |  | 4 | 12.36 | 1.1 | 13.6 |  | 54.4
|  | Всего по позиции | [8 empty] | 54.4
24 | 24.3.05.15-0145 | Тройник полипропиленовый переходной, номинальный наружный диаметр 32х20х32 мм | шт | 40 |  | 40 | 14.08 | 1.1 | 15.49 |  | 619.6
|  | Всего по позиции | [8 empty] | 619.6
25 | 24.3.05.07-0131 | Муфта полипропиленовая переходная, номинальный наружный диаметр 25х20 мм | шт | 4 |  | 4 | 5 | 1.1 | 5.5 |  | 22
|  | Всего по позиции | [8 empty] | 22
26 | 24.3.05.07-0133 | Муфта полипропиленовая переходная, номинальный наружный диаметр 32х25 мм | шт | 4 |  | 4 | 8.05 | 1.1 | 8.86 |  | 35.44
|  | Всего по позиции | [8 empty] | 35.44
27 | 24.3.05.07-0153 | Муфта полипропиленовая соединительная, номинальный наружный диаметр 32 мм | шт | 30 |  | 30 | 11.89 | 1.1 | 13.08 |  | 392.4
|  | Всего по позиции | [8 empty] | 392.4
28 | 23.8.03.02-0003 | Клипса пластиковая для крепления гофрированных или гладких пластиковых труб, номинальный диаметр крепления 32 мм | 10 шт | 22.8 |  | 22.8 | 63.46 | 1.34 | 85.04 |  | 1938.91
|  | Всего по позиции | [8 empty] | 1938.91
29 | 24.3.05.07-0113 | Муфта полипропиленовая комбинированная разъемная, с наружной резьбой, номинальный наружный диаметр 20 мм, размер резьбы 3/4" | шт | 50 |  | 50 | 119.17 | 1.1 | 131.09 |  | 6554.5
|  | Всего по позиции | [8 empty] | 6554.5
30 | ГЭСН16-07-005-01 | Гидравлическое испытание трубопроводов систем отопления, водопровода и горячего водоснабжения диаметром до 50 мм | 100 м | 2.32 |  | 2.32
| 1 | ОТ (ЗТ) | чел.-ч |  |  | 11.6232 |  |  |  |  | 4737.73
| 1-100-53 | Средний разряд работ 5,3 | чел.-ч | 5.01 |  | 11.6232 |  |  | 407.61 |  | 4737.73
| 2 | ЭМ | [8 empty] | 69.81
|  | ОТм (ЗТм) | чел.-ч |  |  | 0 |  |  |  |  | 0
| 91.10.09-011 | Установки для гидравлических испытаний трубопроводов, давление нагнетания низкое 0,1 МПа (1 кгс/см2), высокое 10 МПа (100 кгс/см2) | маш.-ч | 1.5 |  | 3.48 | 14.13 | 1.42 | 20.06 |  | 69.81
| 4 | М | [8 empty] | 94.35
| 01.7.03.01-0001 | Вода | м3 | 1 |  | 2.32 |  |  | 30.01 |  | 69.62
| 01.7.07.29-0101 | Очес льняной | кг | 0.02 |  | 0.0464 | 128.4 | 1.26 | 161.78 |  | 7.51
| 14.4.02.04-0142 | Краска масляная МА-0115, мумия, сурик железный | кг | 0.05 |  | 0.116 | 79.88 | 1.47 | 117.42 |  | 13.62
| 14.5.05.01-0012 | Олифа комбинированная для разведения масляных густотертых красок и для внешних работ по деревянным поверхностям | т | 2e-05 |  | 4.64e-05 | 60697.21 | 1.28 | 77692.43 |  | 3.6
|  | Итого прямые затраты | [8 empty] | 4901.89
|  | ФОТ | [8 empty] | 4737.73
| Пр/812-016.0-1 | НР | % | 121 |  | 121 |  |  |  |  | 5732.65
| Пр/774-016.0 | СП | % | 72 |  | 72 |  |  |  |  | 3411.17
|  | Всего по позиции | [8 empty] | 14045.71
31 | ГЭСН18-07-001-04 | Установка термометров в оправе прямых и угловых | компл | 1 |  | 1
| 1 | ОТ (ЗТ) | чел.-ч |  |  | 0.31 |  |  |  |  | 102.31
| 1-100-38 | Средний разряд работ 3,8 | чел.-ч | 0.31 |  | 0.31 |  |  | 330.02 |  | 102.31
| 2 | ЭМ | [8 empty] | 0
|  | ОТм (ЗТм) | чел.-ч |  |  | 0 |  |  |  |  | 0
| 4 | М | [8 empty] | 13.23
| 01.3.04.03-0003 | Масло индустриальное И-20А | л | 0.1232 |  | 0.1232 | 101.21 | 0.68 | 68.82 |  | 8.48
| 01.7.07.29-0101 | Очес льняной | кг | 0.01 |  | 0.01 | 128.4 | 1.26 | 161.78 |  | 1.62
| 14.4.02.04-0142 | Краска масляная МА-0115, мумия, сурик железный | кг | 0.02 |  | 0.02 | 79.88 | 1.47 | 117.42 |  | 2.35
| 14.5.05.01-0012 | Олифа комбинированная для разведения масляных густотертых красок и для внешних работ по деревянным поверхностям | т | 1e-05 |  | 1e-05 | 60697.21 | 1.28 | 77692.43 |  | 0.78
|  | Итого прямые затраты | [8 empty] | 115.54
|  | ФОТ | [8 empty] | 102.31
| Пр/812-016.0-1 | НР | % | 121 |  | 121 |  |  |  |  | 123.8
| Пр/774-016.0 | СП | % | 72 |  | 72 |  |  |  |  | 73.66
|  | Всего по позиции | [8 empty] | 313
32 | 63.4.05.01-0001 | Термометр биметаллический А 5000-63 (от 0 до +200 °C) (прим. байпас проходной с перевыпускным клапаном в комплекте с термометрами 1) | шт | 1 |  | 1 | 1287.76 | 0.95 | 1223.37 |  | 1223.37
|  | Всего по позиции | [8 empty] | 1223.37
33 | 18.1.09.06-1038 | Кран шаровой муфтовый для воды, со сгоном, номинальный диаметр 25 мм | шт | 2 |  | 2 | 1004.99 | 1.35 | 1356.74 |  | 2713.48
|  | Всего по позиции | [8 empty] | 2713.48
34 | ГЭСН18-06-003-10 | Установка воздухоотводчиков | шт | 2 |  | 2
| 1 | ОТ (ЗТ) | чел.-ч |  |  | 3.18 |  |  |  |  | 1061.45
| 1-100-39 | Средний разряд работ 3,9 | чел.-ч | 1.59 |  | 3.18 |  |  | 333.79 |  | 1061.45
| 2 | ЭМ | [8 empty] | 137.86
|  | ОТм (ЗТм) | чел.-ч |  |  | 0.16 |  |  |  |  | 58.65
| 91.05.05-015 | Краны на автомобильном ходу, грузоподъемность 16 т | маш.-ч | 0.02 |  | 0.04 |  |  | 1625.46 |  | 65.02
| 4-100-060 | Средний разряд машинистов 6 | чел.-ч | 0.02 |  | 0.04 |  |  | 453.46 |  | 18.14
| 91.14.02-001 | Автомобили бортовые, грузоподъемность до 5 т | маш.-ч | 0.06 |  | 0.12 | 477.92 | 1.27 | 606.96 |  | 72.84
| 4-100-040 | Средний разряд машинистов 4 | чел.-ч | 0.06 |  | 0.12 |  |  | 337.57 |  | 40.51
| 4 | М | [8 empty] | 62.41
| 01.1.02.08-0002 | Прокладки из паронита ПМБ, толщина 1 мм, диаметр 100 мм | 1000 шт | 0.001 |  | 0.002 | 13680.39 | 0.98 | 13406.78 |  | 26.81
| 01.7.07.29-0101 | Очес льняной | кг | 0.04 |  | 0.08 | 128.4 | 1.26 | 161.78 |  | 12.94
| 14.4.02.04-0142 | Краска масляная МА-0115, мумия, сурик железный | кг | 0.07 |  | 0.14 | 79.88 | 1.47 | 117.42 |  | 16.44
| 14.5.05.01-0012 | Олифа комбинированная для разведения масляных густотертых красок и для внешних работ по деревянным поверхностям | т | 4e-05 |  | 8e-05 | 60697.21 | 1.28 | 77692.43 |  | 6.22
| 19.1.02.01 | Воздухоотводчики | шт | 1 |  | 2
| 23.8.03.11 | Фланцы стальные | шт | 1 |  | 2
|  | Итого прямые затраты | [8 empty] | 1320.37
|  | ФОТ | [8 empty] | 1120.1
| Пр/812-016.0-1 | НР | % | 121 |  | 121 |  |  |  |  | 1355.32
| Пр/774-016.0 | СП | % | 72 |  | 72 |  |  |  |  | 806.47
|  | Всего по позиции | [8 empty] | 3482.16
35 | 18.1.09.08-1080 | Кран шаровой сливной с пробкой, размер 1/2" (прим. Автоматический воздухоотводчик) | шт | 2 |  | 2 | 490 | 1.35 | 661.5 |  | 1323
|  | Всего по позиции | [8 empty] | 1323
36 | 18.1.09.06-1016 | Кран шаровой муфтовый для воды, с угловым сгоном, номинальный диаметр 15 мм | шт | 24 |  | 24 | 360.68 | 1.35 | 486.92 |  | 11686.08
|  | Всего по позиции | [8 empty] | 11686.08
37 | ГЭСН46-03-002-16 | Сверление установками алмазного бурения в железобетонных конструкциях горизонтальных отверстий глубиной 200 мм диаметром 160 мм | 100 отверстий | 0.04 |  | 0.04
| 1 | ОТ (ЗТ) | чел.-ч |  |  | 2.56 |  |  |  |  | 864.18
| 1-100-40 | Средний разряд работ 4,0 | чел.-ч | 64 |  | 2.56 |  |  | 337.57 |  | 864.18
| 2 | ЭМ | [8 empty] | 151.77
|  | ОТм (ЗТм) | чел.-ч |  |  | 2.472 |  |  |  |  | 955.4
| 91.14.02-001 | Автомобили бортовые, грузоподъемность до 5 т | маш.-ч | 1.8 |  | 0.072 | 477.92 | 1.27 | 606.96 |  | 43.7
| 4-100-040 | Средний разряд машинистов 4 | чел.-ч | 1.8 |  | 0.072 |  |  | 337.57 |  | 24.31
| 91.21.20-013 | Установки алмазного бурения скважин в железобетоне электрические, диаметр бурения до 250 мм | маш.-ч | 60 |  | 2.4 | 33.86 | 1.33 | 45.03 |  | 108.07
| 4-100-050 | Средний разряд машинистов 5 | чел.-ч | 60 |  | 2.4 |  |  | 387.96 |  | 931.1
| 4 | М | [8 empty] | 17.72
| 01.7.03.01-0001 | Вода | м3 | 14.76 |  | 0.5904 |  |  | 30.01 |  | 17.72
|  | Итого прямые затраты | [8 empty] | 1989.07
37.1 | 01.7.17.09-0077 | Сверло кольцевое алмазное, диаметр 160 мм | шт | 25 |  | 1 | 4930 | 1.24 | 6113.2 |  | 6113.2
|  | ФОТ | [8 empty] | 1819.58
| Пр/812-040.1-1 | НР | % | 103 |  | 103 |  |  |  |  | 1874.17
| Пр/774-040.1 | СП | % | 59 |  | 59 |  |  |  |  | 1073.55
|  | Всего по позиции | [8 empty] | 11049.99
|  | Итого прямые затраты по разделу 1. Трубопроводы | [8 empty] | 388341.97
в том числе
|  | оплата труда (ОТ) | [8 empty] | 105401.37
|  | эксплуатация машин и механизмов | [8 empty] | 2003.93
|  | оплата труда машинистов (ОТм) | [8 empty] | 1350.25
|  | материальные ресурсы | [8 empty] | 279586.42
|  | перевозка | [8 empty] | 0
|  | Итого ФОТ | [8 empty] | 106751.62
|  | Итого накладные расходы | [8 empty] | 128841.94
|  | Итого сметная прибыль | [8 empty] | 76624.62
|  | Итого оборудование | [8 empty] | 1223.37
|  | Итого прочие затраты | [8 empty] | 0
|  | Итого по разделу 1. Трубопроводы | [8 empty] | 595031.9
Справочно
|  | материальные ресурсы, отсутствующие в ФРСН | [8 empty] | 0
|  | оборудование, отсутствующее в ФРСН | [8 empty] | 0
|  | затраты труда рабочих |  |  |  | 312.46
|  | затраты труда машинистов |  |  |  | 3.54
Раздел №2 Узел ввода
38 | ГЭСН16-04-006-02 | Сборка узла трубопровода водоснабжения и отопления из многослойного полипропилена, армированного стекловолокном, раструбная сварка, наружный диаметр 25 мм (прим. Сборка узла ввода) | 100 соединений | 0.1 |  | 0.1
| 1 | ОТ (ЗТ) | чел.-ч |  |  | 0.234 |  |  |  |  | 83.71
| 1-100-44 | Средний разряд работ 4,4 | чел.-ч | 2.34 |  | 0.234 |  |  | 357.73 |  | 83.71
| 2 | ЭМ | [8 empty] | 0
|  | ОТм (ЗТм) | чел.-ч |  |  | 0 |  |  |  |  | 0
| 4 | М | [8 empty] | 2.64
| 01.7.03.04-0001 | Электроэнергия | кВт-ч | 3.5 |  | 0.35 |  |  | 7.55 |  | 2.64
|  | Итого прямые затраты | [8 empty] | 86.35
|  | ФОТ | [8 empty] | 83.71
| Пр/812-016.0-1 | НР | % | 121 |  | 121 |  |  |  |  | 101.29
| Пр/774-016.0 | СП | % | 72 |  | 72 |  |  |  |  | 60.27
|  | Всего по позиции | [8 empty] | 247.91
39 | ГЭСН16-04-006-03 | Сборка узла трубопровода водоснабжения и отопления из многослойного полипропилена, армированного стекловолокном, раструбная сварка, наружный диаметр 32 мм (прим. Сборка узла ввода) | 100 соединений | 0.16 |  | 0.16
| 1 | ОТ (ЗТ) | чел.-ч |  |  | 0.4576 |  |  |  |  | 163.7
| 1-100-44 | Средний разряд работ 4,4 | чел.-ч | 2.86 |  | 0.4576 |  |  | 357.73 |  | 163.7
| 2 | ЭМ | [8 empty] | 0
|  | ОТм (ЗТм) | чел.-ч |  |  | 0 |  |  |  |  | 0
| 4 | М | [8 empty] | 5.2
| 01.7.03.04-0001 | Электроэнергия | кВт-ч | 4.305 |  | 0.6888 |  |  | 7.55 |  | 5.2
|  | Итого прямые затраты | [8 empty] | 168.9
|  | ФОТ | [8 empty] | 163.7
| Пр/812-016.0-1 | НР | % | 121 |  | 121 |  |  |  |  | 198.08
| Пр/774-016.0 | СП | % | 72 |  | 72 |  |  |  |  | 117.86
|  | Всего по позиции | [8 empty] | 484.84
40 | ГЭСН16-04-006-04 | Сборка узла трубопровода водоснабжения и отопления из многослойного полипропилена, армированного стекловолокном, раструбная сварка, наружный диаметр 40 мм (прим. Сборка узла ввода) | 100 соединений | 0.36 |  | 0.36
| 1 | ОТ (ЗТ) | чел.-ч |  |  | 1.242 |  |  |  |  | 444.3
| 1-100-44 | Средний разряд работ 4,4 | чел.-ч | 3.45 |  | 1.242 |  |  | 357.73 |  | 444.3
| 2 | ЭМ | [8 empty] | 0
|  | ОТм (ЗТм) | чел.-ч |  |  | 0 |  |  |  |  | 0
| 4 | М | [8 empty] | 13.41
| 01.7.03.04-0001 | Электроэнергия | кВт-ч | 4.935 |  | 1.7766 |  |  | 7.55 |  | 13.41
|  | Итого прямые затраты | [8 empty] | 457.71
|  | ФОТ | [8 empty] | 444.3
| Пр/812-016.0-1 | НР | % | 121 |  | 121 |  |  |  |  | 537.6
| Пр/774-016.0 | СП | % | 72 |  | 72 |  |  |  |  | 319.9
|  | Всего по позиции | [8 empty] | 1315.21
41 | 24.3.05.15-0152 | Тройник полипропиленовый переходной, номинальный наружный диаметр 40х25х40 мм | шт | 2 |  | 2 | 35.27 | 1.1 | 38.8 |  | 77.6
|  | Всего по позиции | [8 empty] | 77.6
42 | 24.3.05.15-0154 | Тройник полипропиленовый переходной, номинальный наружный диаметр 40х32х40 мм | шт | 6 |  | 6 | 35.91 | 1.1 | 39.5 |  | 237
|  | Всего по позиции | [8 empty] | 237
43 | 24.3.05.16-0133 | Угольник 90° из сополимера полипропилена PP-R, наружный диаметр 40 мм | шт | 6 |  | 6 | 25.23 | 1.1 | 27.75 |  | 166.5
|  | Всего по позиции | [8 empty] | 166.5
44 | 24.3.05.16-0132 | Угольник 90° из сополимера полипропилена PP-R, наружный диаметр 25 мм | шт | 1 |  | 1 | 6.95 | 1.1 | 7.65 |  | 7.65
|  | Всего по позиции | [8 empty] | 7.65
45 | 24.3.05.07-0135 | Муфта полипропиленовая переходная, номинальный наружный диаметр 40х25 мм | шт | 1 |  | 1 | 14.19 | 1.1 | 15.61 |  | 15.61
|  | Всего по позиции | [8 empty] | 15.61
46 | 24.3.05.07-0086 | Муфта полипропиленовая комбинированная, с наружной резьбой, номинальный наружный диаметр 25 мм, размер резьбы 3/4" | шт | 4 |  | 4 | 91.11 | 1.1 | 100.22 |  | 400.88
|  | Всего по позиции | [8 empty] | 400.88
47 | 24.3.05.07-0087 | Муфта полипропиленовая комбинированная, с наружной резьбой, номинальный наружный диаметр 32 мм, размер резьбы 1" | шт | 5 |  | 5 | 132.92 | 1.1 | 146.21 |  | 731.05
|  | Всего по позиции | [8 empty] | 731.05
48 | 24.3.05.07-0090 | Муфта полипропиленовая комбинированная, с наружной резьбой, номинальный наружный диаметр 40 мм, размер резьбы 1 1/4" | шт | 2 |  | 2 | 370.67 | 1.1 | 407.74 |  | 815.48
|  | Всего по позиции | [8 empty] | 815.48
49 | 24.3.05.07-0040 | Муфта полипропиленовая комбинированная, с внутренней резьбой, номинальный наружный диаметр 40 мм, размер резьбы 5/4" | шт | 2 |  | 2 | 183.99 | 1.1 | 202.39 |  | 404.78
|  | Всего по позиции | [8 empty] | 404.78
50 | 24.3.05.07-0087 | Муфта полипропиленовая комбинированная, с наружной резьбой, номинальный наружный диаметр 32 мм, размер резьбы 1" | шт | 1 |  | 1 | 132.92 | 1.1 | 146.21 |  | 146.21
|  | Всего по позиции | [8 empty] | 146.21
51 | 24.3.05.07-0067 | Муфта полипропиленовая комбинированная разъемная, с внутренней резьбой, номинальный наружный диаметр 32 мм, размер резьбы 1" | шт | 4 |  | 4 | 169.8 | 1.1 | 186.78 |  | 747.12
|  | Всего по позиции | [8 empty] | 747.12
52 | 24.3.05.07-0122 | Муфта полипропиленовая комбинированная разъемная, с наружной резьбой, номинальный наружный диаметр 40 мм, размер резьбы 1 1/4" | шт | 2 |  | 2 | 403.44 | 1.1 | 443.78 |  | 887.56
|  | Всего по позиции | [8 empty] | 887.56
53 | - | VALTEC Тройник латунный переходной с внутренней резьбой ВР 11/4"х1/2"х11/4" никелированный VTr.750.N.0704 Тек.цена=883/1.20 | шт. | 1 |  | 1 |  |  | 735.83 |  | 735.83
|  | Всего по позиции | [8 empty] | 735.83
54 | - | VALTEC Тройник переходной 3/4" х 3/4" х 1/2" внутренняя-внутренняя-внутренняя Тек.цена=430/1.20 | шт. | 2 |  | 2 |  |  | 358.33 |  | 716.66
|  | Всего по позиции | [8 empty] | 716.66
55 | - | Valtec Переходник 3/4"*1/2" ВН-НР Тек.цена=113/1.20 | шт. | 2 |  | 2 |  |  | 94.17 |  | 188.34
|  | Всего по позиции | [8 empty] | 188.34
56 | - | Кран шаровой STOUT - 1" Тек.цена=1548/1.20 | шт. | 4 |  | 4 |  |  | 1290 |  | 5160
|  | Всего по позиции | [8 empty] | 5160
57 | - | Кран шаровой для воды STOUT - 1" Тек.цена=1367/1.20 | шт. | 1 |  | 1 |  |  | 1139.17 |  | 1139.17
|  | Всего по позиции | [8 empty] | 1139.17
58 | - | Кран шаровой полнопроходной для воды STOUT - 3/4" Тек.цена=1076/1.20 | шт. | 2 |  | 2 |  |  | 896.67 |  | 1793.34
|  | Всего по позиции | [8 empty] | 1793.34
59 | - | Кран шаровой для воды STOUT - 1/2" Тек.цена=559/1.20 | шт. | 2 |  | 2 |  |  | 465.83 |  | 931.66
|  | Всего по позиции | [8 empty] | 931.66
60 | - | Кран шаровой для воды VALTEC BASE 1 1/4* г.г. Тек.цена=1788/1.20 | шт. | 1 |  | 1 |  |  | 1490 |  | 1490
|  | Всего по позиции | [8 empty] | 1490
61 | - | Кран шаровой для воды VALTEC BASE 1 1/4* г.ш. Тек.цена=2195/1.20 | шт. | 1 |  | 1 |  |  | 1829.17 |  | 1829.17
|  | Всего по позиции | [8 empty] | 1829.17
62 | - | Клапан отсекающий 1/2" VT.539.N.04 Тек.цена=163/1.20 | шт. | 2 |  | 2 |  |  | 135.83 |  | 271.66
|  | Всего по позиции | [8 empty] | 271.66
63 | ГЭСН18-06-003-10 | Установка воздухоотводчиков | шт | 2 |  | 2
| 1 | ОТ (ЗТ) | чел.-ч |  |  | 3.18 |  |  |  |  | 1061.45
| 1-100-39 | Средний разряд работ 3,9 | чел.-ч | 1.59 |  | 3.18 |  |  | 333.79 |  | 1061.45
| 2 | ЭМ | [8 empty] | 137.86
|  | ОТм (ЗТм) | чел.-ч |  |  | 0.16 |  |  |  |  | 58.65
| 91.05.05-015 | Краны на автомобильном ходу, грузоподъемность 16 т | маш.-ч | 0.02 |  | 0.04 |  |  | 1625.46 |  | 65.02
| 4-100-060 | Средний разряд машинистов 6 | чел.-ч | 0.02 |  | 0.04 |  |  | 453.46 |  | 18.14
| 91.14.02-001 | Автомобили бортовые, грузоподъемность до 5 т | маш.-ч | 0.06 |  | 0.12 | 477.92 | 1.27 | 606.96 |  | 72.84
| 4-100-040 | Средний разряд машинистов 4 | чел.-ч | 0.06 |  | 0.12 |  |  | 337.57 |  | 40.51
| 4 | М | [8 empty] | 62.41
| 01.1.02.08-0002 | Прокладки из паронита ПМБ, толщина 1 мм, диаметр 100 мм | 1000 шт | 0.001 |  | 0.002 | 13680.39 | 0.98 | 13406.78 |  | 26.81
| 01.7.07.29-0101 | Очес льняной | кг | 0.04 |  | 0.08 | 128.4 | 1.26 | 161.78 |  | 12.94
| 14.4.02.04-0142 | Краска масляная МА-0115, мумия, сурик железный | кг | 0.07 |  | 0.14 | 79.88 | 1.47 | 117.42 |  | 16.44
| 14.5.05.01-0012 | Олифа комбинированная для разведения масляных густотертых красок и для внешних работ по деревянным поверхностям | т | 4e-05 |  | 8e-05 | 60697.21 | 1.28 | 77692.43 |  | 6.22
| 19.1.02.01 | Воздухоотводчики | шт | 1 |  | 2
| 23.8.03.11 | Фланцы стальные | шт | 1 |  | 2
|  | Итого прямые затраты | [8 empty] | 1320.37
|  | ФОТ | [8 empty] | 1120.1
| Пр/812-016.0-1 | НР | % | 121 |  | 121 |  |  |  |  | 1355.32
| Пр/774-016.0 | СП | % | 72 |  | 72 |  |  |  |  | 806.47
|  | Всего по позиции | [8 empty] | 3482.16
64 | 18.1.09.08-1080 | Кран шаровой сливной с пробкой, размер 1/2" (прим. Автоматический воздухоотводчик) | шт | 2 |  | 2 | 490 | 1.35 | 661.5 |  | 1323
|  | Всего по позиции | [8 empty] | 1323
65 | ГЭСН18-07-001-04 | Установка термометров в оправе прямых и угловых | компл | 1 |  | 1
| 1 | ОТ (ЗТ) | чел.-ч |  |  | 0.31 |  |  |  |  | 102.31
| 1-100-38 | Средний разряд работ 3,8 | чел.-ч | 0.31 |  | 0.31 |  |  | 330.02 |  | 102.31
| 2 | ЭМ | [8 empty] | 0
|  | ОТм (ЗТм) | чел.-ч |  |  | 0 |  |  |  |  | 0
| 4 | М | [8 empty] | 13.23
| 01.3.04.03-0003 | Масло индустриальное И-20А | л | 0.1232 |  | 0.1232 | 101.21 | 0.68 | 68.82 |  | 8.48
| 01.7.07.29-0101 | Очес льняной | кг | 0.01 |  | 0.01 | 128.4 | 1.26 | 161.78 |  | 1.62
| 14.4.02.04-0142 | Краска масляная МА-0115, мумия, сурик железный | кг | 0.02 |  | 0.02 | 79.88 | 1.47 | 117.42 |  | 2.35
| 14.5.05.01-0012 | Олифа комбинированная для разведения масляных густотертых красок и для внешних работ по деревянным поверхностям | т | 1e-05 |  | 1e-05 | 60697.21 | 1.28 | 77692.43 |  | 0.78
|  | Итого прямые затраты | [8 empty] | 115.54
|  | ФОТ | [8 empty] | 102.31
| Пр/812-016.0-1 | НР | % | 121 |  | 121 |  |  |  |  | 123.8
| Пр/774-016.0 | СП | % | 72 |  | 72 |  |  |  |  | 73.66
|  | Всего по позиции | [8 empty] | 313
66 | - | Термоманометр ТМТБ-31Р.1 (0-120С) Тек.цена=2139/1.20 | шт. | 1 |  | 1 |  |  | 1782.5 |  | 1782.5
|  | Всего по позиции | [8 empty] | 1782.5
67 | 23.8.03.06-0009 | Сгон стальной в сборе с муфтой и контргайкой, диаметр условного прохода 40 мм (прим. Сгон угловой ф40 мм) | шт | 2 |  | 2 | 260.03 | 1.09 | 283.43 |  | 566.86
|  | Всего по позиции | [8 empty] | 566.86
|  | Итого прямые затраты по разделу 2. Узел ввода | [8 empty] | 24714.5
в том числе
|  | оплата труда (ОТ) | [8 empty] | 1855.47
|  | эксплуатация машин и механизмов | [8 empty] | 137.86
|  | оплата труда машинистов (ОТм) | [8 empty] | 58.65
|  | материальные ресурсы | [8 empty] | 22662.52
|  | перевозка | [8 empty] | 0
|  | Итого ФОТ | [8 empty] | 1914.12
|  | Итого накладные расходы | [8 empty] | 2316.09
|  | Итого сметная прибыль | [8 empty] | 1378.16
|  | Итого оборудование | [8 empty] | 0
|  | Итого прочие затраты | [8 empty] | 0
|  | Итого по разделу 2. Узел ввода | [8 empty] | 28408.75
Справочно
|  | материальные ресурсы, отсутствующие в ФРСН | [8 empty] | 16038.33
|  | оборудование, отсутствующее в ФРСН | [8 empty] | 0
|  | затраты труда рабочих |  |  |  | 5.42
|  | затраты труда машинистов |  |  |  | 0.16
|  | ВСЕГО строительные работы | [8 empty] | 622217.28
в том числе
|  | Всего прямые затраты | [8 empty] | 413056.47
в том числе
|  | оплата труда (ОТ) | [8 empty] | 107256.84
|  | эксплуатация машин и механизмов | [8 empty] | 2141.79
|  | оплата труда машинистов (ОТм) | [8 empty] | 1408.9
|  | материальные ресурсы | [8 empty] | 302248.94
|  | перевозка | [8 empty] | 0
|  | Всего ФОТ | [8 empty] | 108665.74
|  | Всего накладные расходы | [8 empty] | 131158.03
|  | Всего сметная прибыль | [8 empty] | 78002.78
|  | ВСЕГО оборудование | [8 empty] | 1223.37
|  | ВСЕГО по смете | [8 empty] | 623440.65
в том числе
|  | Всего прямые затраты | [8 empty] | 413056.47
в том числе
|  | оплата труда (ОТ) | [8 empty] | 107256.84
|  | эксплуатация машин и механизмов | [8 empty] | 2141.79
|  | оплата труда машинистов (ОТм) | [8 empty] | 1408.9
|  | материальные ресурсы | [8 empty] | 302248.94
|  | перевозка | [8 empty] | 0
|  | Всего ФОТ | [8 empty] | 108665.74
|  | Всего накладные расходы | [8 empty] | 131158.03
|  | Всего сметная прибыль | [8 empty] | 78002.78
|  | Всего оборудование | [8 empty] | 1223.37
|  | Всего прочие затраты | [8 empty] | 0
| Приказ Минстроя России от 19.06.2020 № 332/пр, прил.1, п.52; П=1.6%; (от ср, мр) | Временные здания и сооружения. Объекты предприятий коммунально-бытового назначения в городских поселениях | [8 empty] | 9955.48
|  | Итого | [8 empty] | 633396.13
| Федеральный закон от 03.08.2018 № 303-ФЗ; П=20%; | НДС 20% | [8 empty] | 126679.23
|  | ВСЕГО по смете (с учетом концовок) | [8 empty] | 760075.36
Справочно
|  | материальные ресурсы, отсутствующие в ФРСН | [8 empty] | 16038.33
|  | оборудование, отсутствующее в ФРСН | [8 empty] | 0
|  | затраты труда рабочих |  |  |  | 317.88
|  | затраты труда машинистов |  |  |  | 3.7
Составил:
________________ ________________________________
Проверил:
________________ ________________________________