## ул.Мира,47 на 10.12.24г. - Ведо
Ведомость объёмов работ
Капитальный ремонт канализационного коллектора по адресу: г.Туймазы, от ул.Горького до ул.Северная (участок по ул.Мира)
№ п/п | № в ЛСР | Наименование работ | Ед. изм. | Кол-во | Ссылки на чертежи | Формула расчёта, расчёт объёмов работ и расхода материалов
1 | 2 | 3 | 4 | 5 | 6 | 7
Раздел 1. Новый раздел | [8 empty] | Раздел 1. Новый раздел
Разработка асфальта | [9 empty] | Разработка асфальта
1 | 1 | Срезка поверхностного слоя асфальтобетонных дорожных покрытий методом холодного фрезерования при ширине барабана фрезы 1000 мм, толщина слоя: 10 см | 100 м2 | 0.2 |  |  | 5*4/100 | 1
2 | 2 | Разборка покрытий и оснований: асфальтобетонных | 100 м3 конструкций | 0.2 |  |  | 5*4/100 | 1
Разработка грунта | [9 empty] | Разработка грунта
3 | 3 | Разработка грунта в отвал экскаваторами «драглайн» или «обратная лопата» с ковшом вместимостью: 0,65 (0,5-1) м3, группа грунтов 3 | 1000 м3 грунта | 0.405 |  |  | 54*2,5*3/1000 | 1
4 | 4 | Разработка грунта вручную в траншеях глубиной до 2 м без креплений с откосами, группа грунтов: 2 | 100 м3 грунта | 0.078 |  |  | 39*1*0,2/100 | 1
5 | 5 | Очистка проходных и полупроходных каналов: от мокрого ила и грязи, расстояние до 4 м при наличии труб, глубина очистки до 2 м | 1 м3 ила, грязи | 10.8 |  |  | 54*1*0,2 | 1
Укладка трубопровода диам.800-1000 мм | [9 empty] | Укладка трубопровода диам.800-1000 мм
6 | 6 | Демонтаж железобетонных напорных труб диаметром: 800 мм | 1 км трубопровода | 0.042 |  |  | 42/1000 | 1
7 | 7 | Погрузочные работы при автомобильных перевозках: мусора строительного с погрузкой экскаваторами емкостью ковша до 0,5 м3 | 1 т груза | 7.2 |  |  |  | 1
8 | 8 | Укладка трубопроводов раструбные,двух слойные гафрированные трубы диаметром: 800 мм | 100 м трубопроводов | 0.42 |  |  | 42/100 | 1
9 | 9 | Труба гофрированная SN 8 РР 800/905 L=6,0 м, с раструбом и уплотнительным кольцом | шт | 7 |  |  |  | 1
10 | 10 | Демонтаж железобетонных напорных труб диаметром: 1000 мм | 1 км трубопровода | 0.012 |  |  | 12/1000 | 1
11 | 11 | Укладка трубопроводов раструбные,двух слойные гафрированные трубы диаметром: 1000 мм | 100 м трубопроводов | 0.12 |  |  | 12/100 | 1
12 | 12 | Труба гофрированная SN 8 РР 1000/905 L=6,0 м, с раструбом и уплотнительным кольцом | шт | 2 |  |  |  | 1
13 | 13 | Присоединение канализационных трубопроводов к существующей сети в грунтах: сухих | 1 врезка | 2 |  |  |  | 1
14 | 14 | Монтаж и демонтаж резинокордной пневмозаглушки диаметром: 800-1200 мм | 1 шт. | 1 |  |  |  | 1
Установка колодца кол-во 2шт | [9 empty] | Установка колодца кол-во 2шт
15 | 15 | Установка круглых колодцев из сборного железобетона в грунтах: сухих | 10 м3 железобетонных и бетонных конструкций колодца | 0.326 |  |  | 2*1,63/10 | 1
16 | 16 | КС 20-2-1, h = 0,9 мм | шт | 2 |  |  |  | 1
17 | 17 | КС 20-2-1, h = 0,6 мм | шт | 4 |  |  |  | 1
18 | 18 | ПП 20-1-1 | шт | 2 |  |  |  | 1
19 | 19 | Установка блоков массой: до 1 т | 100 шт. сборных конструкций | 0.08 |  |  | 8/100 | 1
20 | 20 | Фундаментный блок стеновой ФБС 24-4-6т | шт | 8 |  |  |  | 1
21 | 21 | Кладка стен кирпичных наружных: простых при высоте до 4 м | 1 м3 кладки | 0.8 |  |  |  | 1
22 | 22 | Кирпич 250*120*65 мм | шт | 428 |  |  |  | 1
23 | 23 | Бетон В30 (М-400) | м3 | 2 |  |  |  | 1
24 | 24 | Установка люка | 1 шт. | 2 |  |  |  | 1
25 | 25 | Люк чугунный | шт | 2 |  |  |  | 1
26 | 26 | Указатель канализационных колодцев | шт. | 2 |  |  |  | 1
Заделка | [9 empty] | Заделка
27 | 27 | Заделка отверстий, гнезд и борозд: в перекрытиях железобетонных площадью до 0,1 м2 | 1 м3 заделки | 2 |  |  | 10*1*0,2 | 1
Засыпка траншеи | [9 empty] | Засыпка траншеи
28 | 28 | Засыпка траншей и котлованов с перемещением грунта до 5 м бульдозерами мощностью: 79 кВт (108 л.с.), группа грунтов 3 | 1000 м3 грунта | 0.405 |  |  | 54*2,5*3/1000 | 1
29 | 29 | Засыпка вручную траншей, пазух котлованов и ям, группа грунтов: 2 | 100 м3 грунта | 0.1 |  |  | 50*1*0,2/100 | 1
Укладка асфальта | [9 empty] | Укладка асфальта
30 | 30 | Планировка площадей: механизированным способом, группа грунтов 2 | 1000 м2 спланированной площади | 0.108 |  |  | 54*2/1000 | 1
31 | 31 | Смесь песчано-гравийная природная обогащенная с содержанием гравия: 50-65 % | м3 | 1.4 |  |  |  | 1
32 | 32 | Щебень шлаковый для дорожного строительства, фракция: 40-70 мм | м3 | 10 |  |  |  | 1
Составил:
[должность, подпись (инициалы, фамилия)]
Проверил:
[должность, подпись (инициалы, фамилия)]