## Ведомость объема работ
Адепт: Управление строительством v 14.7 © ООО"Адепт" |  |  |  | Ведомость объема работ
СОГЛАСОВАНО |  |  | УТВЕРЖДАЮ
___________________________ |  |  | ___________________________
"____"____________________г. |  |  | "____"____________________г.
Наименование (объекта) стройки:
ВЕДОМОСТЬ ОБЪЕМА РАБОТ
СМЕТА № 1477 от 24.02.2025
Отделочные дополнительные работы здания Автомойки АО «Выксунское ПАП», расположенного по адресу: Нижегородская область, город Выкса, Досчатинское шоссе, участок с кадастровым номером 52:52:0010201:618
№ пп | № в ЛСР | Наименование работ и затрат | Единица измерения | Объем | Ссылка на чертежи, спецификации | Формула расчета, расчет объемов работ и расхода материалов
1 | 2 | 3 | 4 | 5 | 6 | 7
Раздел №1
1 | 1 | Устройство мелких покрытий (брандмауэры, парапеты, свесы и т.п.) из листовой оцинкованной стали | 1 м2 | 60.45
2 | 2 | Установка подоконных досок из ПВХ в панельных стенах | 1 м | 6.8
3 | 3 | Доска подоконная из ПВХ, ширина 250 мм | 1 м | 6.8
4 | 4 | Установка и разборка внутренних трубчатых инвентарных лесов при высоте помещений до 6 м | 1 м2 горизонтальной проекции | 40.5
5 | 5 | Облицовка оконных и дверных откосов декоративным бумажно-слоистым пластиком или листами из синтетических материалов на клее | 1 м2 | 10.454
6 | 6 | Сэндвич-панель для откосов, сердцевина из пенополистирола, облицовка с двух сторон листами из ПВХ, цвет белый, толщина 10 мм | 1 м2 | 10.9767
7 | 7 | Установка уголков ПВХ на клее | 1 м | 69.5
8 | 8 | Уголки из ПВХ, размеры 50х50 мм | 1 м | 69.5
9 | 9 | Устройство мелких покрытий (брандмауэры, парапеты, свесы и т.п.) из листовой оцинкованной стали | 1 м2 | 0.2
10 | 10 | Облицовка оконных и дверных откосов декоративным бумажно-слоистым пластиком или листами из синтетических материалов на клее | 1 м2 | 1.932
11 | 11 | Сэндвич-панель для откосов, сердцевина из пенополистирола, облицовка с двух сторон листами из ПВХ, цвет белый, толщина 10 мм | 1 м2 | 2.0286
12 | 12 | Облицовка оконных и дверных откосов декоративным бумажно-слоистым пластиком или листами из синтетических материалов на клее | 1 м2 | 15.45
13 | 13 | Сэндвич-панель для откосов, сердцевина из пенополистирола, облицовка с двух сторон листами из ПВХ, цвет белый, толщина 10 мм | 1 м2 | 16.2225
14 | 14 | Облицовка оконных и дверных откосов декоративным бумажно-слоистым пластиком или листами из синтетических материалов на клее | 1 м2 | 2.45
15 | 15 | Сэндвич-панель для откосов, сердцевина из пенополистирола, облицовка с двух сторон листами из ПВХ, цвет белый, толщина 10 мм | 1 м2 | 2.5725
16 | 16 | Установка уголков ПВХ на клее (прим. Установка наличников ПВХ) | 1 м | 49
17 | 17 | Наличник плоский из древесины хвойных пород, сечение 75х12 мм (пим. Наличник ПВХ 70 мм) | 1 м | 56.5264
18 | 18 | Устройство металлического каркаса из направляющих профилей под облицовку различными материалами стен | 1 м2 | 1.62
19 | 19 | Облицовка ворот стальным профилированным листом (прим. Облицовка откосов) | 1 м2 | 1.62
20 | 20 | Профнастил оцинкованный С8-1150-0,55 | 1 м2 | 1.782
21 | 21 | Устройство металлического каркаса из направляющих профилей под облицовку различными материалами стен | 1 м2 | 5.58
22 | 22 | Облицовка ворот стальным профилированным листом (прим. Облицовка въездных ворот снаружи) | 1 м2 | 5.58
23 | 23 | Профнастил оцинкованный С8-1150-0,55 | 1 м2 | 6.138
24 | 24 | Устройство мелких покрытий (брандмауэры, парапеты, свесы и т.п.) из листовой оцинкованной стали | 1 м2 | 10.2796
25 | 25 | Сборка с помощью лебедок ручных (с установкой и снятием их в процессе работы) или вручную (мелких деталей) стремянки, связи, кронштейны, тормозные конструкции и пр. (прим. Изготовление дренажных решеток) | 1 т | 0.733
26 | 26 | Уголок стальной горячекатаный равнополочный, марки стали Ст3сп, Ст3пс, ширина полок 20-32 мм, толщина полки 3-4 мм (прим. Уголок 32*3 мм) | 1 т | 0.12661
27 | 27 | Трубы стальные электросварные квадратные, размеры 40х40 мм, толщина стенки 2 мм (прим. Труба 40*20*2 мм) | 1 т | 0.65036
28 | 28 | Установка металлических решеток приямков | 1 т | 0.733
29 | 29 | Огрунтовка металлических поверхностей за один раз грунтовкой ГФ-021 | 1 м2 | 32.724
30 | 30 | Окраска металлических огрунтованных поверхностей эмалью ПФ-115 (за 2 раза) | 1 м2 | 32.724
Составил:
________________ ________________________________
Проверил:
________________ ________________________________

## Лок.сметн.расч.рес-инд
Приложение № 2 Утверждено приказом № 421 от 4 августа 2020 г. Минстроя РФ в редакции приказа № 557 от 7 июля 2022 г.
СОГЛАСОВАНО | [5 empty] | УТВЕРЖДАЮ
___________________________ | [5 empty] | ___________________________
"____"____________________г. | [5 empty] | "____"____________________г.
Наименование программного продукта |  |  | Адепт: Управление строительством v 14.7 © ООО"Адепт"
Наименование редакции сметных нормативов |  |  | ГЭСН (№ 747/пр от 07.11.2024г.); Текущие цены на материалы, ФГИС ЦС, Нижегородская область 4 квартал 2024 г.
Реквизиты приказов об утверждении дополнений и изменений к сметным нормативам |  |  | ГЭСН (№ 747/пр от 07.11.2024г.) Приказ Минстроя России от 30.12.2021 № 1046/пр, с изм. от 18.05.2022 № 378/пр, от 26.08.2022 № 703/пр, от 26.10.2022 № 905/пр, от 27.12.2022 № 1133/пр, от 10.02.2023 № 84/пр, от 11.05 2023 № 335/пр, от 02.08.2023 № 551/пр, от 14.11.2023 № 817/пр, от 16.02.2024 № 102/пр, от 13.05.2024 № 323/пр, от 09.08.2024 № 524/пр, от 07.11.2024 № 747/пр; Текущие цены на материалы, ФГИС ЦС, Нижегородская область 4 квартал 2024 г.
Реквизиты письма Минстроя России об индексах изменения сметной стоимости строительства, включаемые в федеральный реестр сметных нормативов и размещаемые в федеральной государственной информационной системе ценообразования в строительстве, подготовленного в соответствии пунктом 85 Методики расчета индексов изменения сметной стоимости строительства, утвержденной приказом Министерства строительства и жилищно-коммунального хозяйства Российской Федерации от 5 июня 2019 г. N 326/пр |  |  | Письмо Минстроя России от 25.11.2024 № 69894-ИФ/09
Реквизиты нормативного правового акта об утверждении оплаты труда, утверждаемый в соответствии с пунктом 22(1) Правилами мониторинга цен, утвержденными постановлением Правительства Российской Федерации от 23 декабря 2016 N 1452 |  |  | Приказ Министерства градостроительной деятельности и развития агломераций Нижегородской области от 31.01.2024 № 01-02/14
Обоснование принятых текущих цен на строительные ресурсы |  |  | ФГИС ЦС, Нижегородская область 4 квартал 2024 г., конъюнктурный анализ
Наименование субъекта Российской Федерации
Наименование зоны субъекта Российской Федерации
(наименование стройки)
(наименование объекта капитального строительства)
ЛОКАЛЬНЫЙ СМЕТНЫЙ РАСЧЕТ (СМЕТА) № 1477 от 24.02.2025
Отделочные дополнительные работы здания Автомойки АО «Выксунское ПАП», расположенного по адресу: Нижегородская область, город Выкса, Досчатинское шоссе, участок с кадастровым номером 52:52:0010201:618
(наименование конструктивного решения)
Составлен ресурсно-индексным методом
Основание:
Составлен(а) в текущем уровне цен на 4 квартал 2024 г.
Сметная стоимость |  |  | 400 422,17 |  | руб.
в том числе:
| строительных работ |  | 214 678,65 |  | руб. | Средства на оплату труда рабочих |  |  |  | 92 220,27 руб.
| монтажных работ |  | 133 798,35 |  | руб. | Средства на оплату труда машинистов |  |  |  | 1 265,97 руб.
| оборудования |  | 0,00 |  | руб. | Нормативные затраты труда рабочих |  |  |  | 292,64 чел.-ч.
| прочих затрат |  | 0,00 |  | руб. | Нормативные затраты труда машинистов |  |  |  | 3,4 чел.-ч.
№ п/п | Обоснование | Наименование работ и затрат | Единица измерения | Количество |  |  | Сметная стоимость, руб.
|  |  |  | на единицу | коэффициенты | всего с учетом коэффициентов | на единицу измерения в базисном уровне цен | индекс | на единицу измерения в текущем уровне цен | коэффициенты | всего в текущем уровне цен
1 | 2 | 3 | 4 | 5 | 6 | 7 | 8 | 9 | 10 | 11 | 12
Раздел №1
1 | ГЭСН12-01-010-01 | Устройство мелких покрытий (брандмауэры, парапеты, свесы и т.п.) из листовой оцинкованной стали | 100 м2 | 0.6045 |  | 0.6045
| 1 | ОТ (ЗТ) | чел.-ч |  |  | 58.7574 |  |  |  |  | 17614.29
| 1-100-30 | Средний разряд работ 3,0 | чел.-ч | 97.2 |  | 58.7574 |  |  | 299.78 |  | 17614.29
| 2 | ЭМ | [8 empty] | 148.45
|  | ОТм (ЗТм) | чел.-ч |  |  | 0.16321 |  |  |  |  | 69.11
| 91.05.01-017 | Краны башенные, грузоподъемность 8 т | маш.-ч | 0.2 |  | 0.1209 |  |  | 1015.49 |  | 122.77
| 4-100-060 | Средний разряд машинистов 6 | чел.-ч | 0.2 |  | 0.1209 |  |  | 453.46 |  | 54.82
| 91.14.02-001 | Автомобили бортовые, грузоподъемность до 5 т | маш.-ч | 0.07 |  | 0.042315 | 477.92 | 1.27 | 606.96 |  | 25.68
| 4-100-040 | Средний разряд машинистов 4 | чел.-ч | 0.07 |  | 0.042315 |  |  | 337.57 |  | 14.28
| 4 | М | [8 empty] | 1389.85
| 01.7.15.06-0022 | Гвозди стальные толевые, диаметр 2-3 мм, длина 20-40 мм | кг | 4 |  | 2.418 | 72.97 | 1.22 | 89.02 |  | 215.25
| 08.3.03.05-0002 | Проволока канатная оцинкованная, диаметр 3 мм | т | 0.012 |  | 0.007254 | 149930.17 | 1.08 | 161924.58 |  | 1174.6
| 08.3.05.05-0051 | Сталь листовая оцинкованная, толщина 0,5 мм | т | 0.57 |  | 0.34457 |  |  | 0 |  | 0
|  | Итого прямые затраты | [8 empty] | 19221.7
|  | ФОТ | [8 empty] | 17683.4
| Пр/812-012.0-1 | НР | % | 109 |  | 109 |  |  |  |  | 19274.91
| Пр/774-012.0 | СП | % | 57 |  | 57 |  |  |  |  | 10079.54
|  | Всего по позиции | [8 empty] | 48576.15
2 | ГЭСН10-01-035-02 | Установка подоконных досок из ПВХ в панельных стенах | 100 м | 0.068 |  | 0.068
| 1 | ОТ (ЗТ) | чел.-ч |  |  | 1.326 |  |  |  |  | 397.51
| 1-100-30 | Средний разряд работ 3,0 | чел.-ч | 19.5 |  | 1.326 |  |  | 299.78 |  | 397.51
| 2 | ЭМ | [8 empty] | 7.21
|  | ОТм (ЗТм) | чел.-ч |  |  | 0.01496 |  |  |  |  | 4.92
| 91.06.06-048 | Подъемники одномачтовые, грузоподъемность до 500 кг, высота подъема 45 м | маш.-ч | 0.05 |  | 0.0034 | 37.32 | 1.52 | 56.73 |  | 0.19
| 4-100-030 | Средний разряд машинистов 3 | чел.-ч | 0.05 |  | 0.0034 |  |  | 299.78 |  | 1.02
| 91.14.02-001 | Автомобили бортовые, грузоподъемность до 5 т | маш.-ч | 0.17 |  | 0.01156 | 477.92 | 1.27 | 606.96 |  | 7.02
| 4-100-040 | Средний разряд машинистов 4 | чел.-ч | 0.17 |  | 0.01156 |  |  | 337.57 |  | 3.9
| 4 | М | [8 empty] | 740.26
| 01.7.14.01-0002 | Герметик пенополиуретановый (пена монтажная) универсальный, объем 1000 мл | шт | 33.98 |  | 2.3106 | 241.35 | 1.12 | 270.31 |  | 624.59
| 11.3.03.15-0021 | Клинья пластиковые монтажные | 100 шт | 4 |  | 0.272 | 369.8 | 1.15 | 425.27 |  | 115.67
|  | Итого прямые затраты | [8 empty] | 1149.9
2.1 | 11.3.03.14-1000 | Заглушки торцевые двусторонние к подоконной доске из ПВХ, цвет белый, размеры 40х480 мм | 10 шт | 11.7647 |  | 0.8 | 326.12 | 1.15 | 375.04 |  | 300.03
|  | ФОТ | [8 empty] | 402.43
| Пр/812-010.0-1 | НР | % | 108 |  | 108 |  |  |  |  | 434.62
| Пр/774-010.0 | СП | % | 55 |  | 55 |  |  |  |  | 221.34
|  | Всего по позиции | [8 empty] | 2105.89
3 | 11.3.03.01-0004 | Доска подоконная из ПВХ, ширина 250 мм | м | 6.8 |  | 6.8 | 203.11 | 1.33 | 270.14 |  | 1836.95
|  | Всего по позиции | [8 empty] | 1836.95
4 | ГЭСН08-07-002-01 | Установка и разборка внутренних трубчатых инвентарных лесов при высоте помещений до 6 м | 100 м2 горизонтальной проекции | 0.405 |  | 0.405
| 1 | ОТ (ЗТ) | чел.-ч |  |  | 28.431 |  |  |  |  | 8630.51
| 1-100-31 | Средний разряд работ 3,1 | чел.-ч | 70.2 |  | 28.431 |  |  | 303.56 |  | 8630.51
| 2 | ЭМ | [8 empty] | 44.25
|  | ОТм (ЗТм) | чел.-ч |  |  | 0.0729 |  |  |  |  | 24.61
| 91.14.02-001 | Автомобили бортовые, грузоподъемность до 5 т | маш.-ч | 0.18 |  | 0.0729 | 477.92 | 1.27 | 606.96 |  | 44.25
| 4-100-040 | Средний разряд машинистов 4 | чел.-ч | 0.18 |  | 0.0729 |  |  | 337.57 |  | 24.61
| 4 | М | [8 empty] | 1385.71
| 01.7.16.02-0002 | Леса стальные стоечные приставные хомутовые (стойки, связи, поперечины, лестницы) в комплекте с пробками (хомутами, башмаками, болтами), без щитов настила, высота лесов до 60 м | т | 0.029 |  | 0.011745 | 91734.54 | 1.24 | 113750.83 |  | 1336
| 11.1.03.01-0063 | Бруски обрезные хвойных пород (ель, сосна), естественной влажности, длина 2-6,5 м, ширина 20-90 мм, толщина 20-90 мм, сорт III | м3 | 0.008 |  | 0.00324 | 16496.03 | 0.93 | 15341.31 |  | 49.71
| 11.2.13.04 | Щиты настила | м2 | 5.5 |  | 2.2275
|  | Итого прямые затраты | [8 empty] | 10085.08
4.1 | 11.2.13.06-0012 | Щиты настила, толщина 25 мм | м2 | 5.5 |  | 2.2275 | 317.4 | 1.38 | 438.01 |  | 975.67
|  | ФОТ | [8 empty] | 8655.12
| Пр/812-008.0-1 | НР | % | 110 |  | 110 |  |  |  |  | 9520.63
| Пр/774-008.0 | СП | % | 69 |  | 69 |  |  |  |  | 5972.03
|  | Всего по позиции | [8 empty] | 26553.41
5 | ГЭСН15-01-050-04 | Облицовка оконных и дверных откосов декоративным бумажно-слоистым пластиком или листами из синтетических материалов на клее | 100 м2 | 0.10454 |  | 0.10454
| 1 | ОТ (ЗТ) | чел.-ч |  |  | 17.5293 |  |  |  |  | 5586.23
| 1-100-35 | Средний разряд работ 3,5 | чел.-ч | 167.68 |  | 17.5293 |  |  | 318.68 |  | 5586.23
| 2 | ЭМ | [8 empty] | 3.28
|  | ОТм (ЗТм) | чел.-ч |  |  | 0.014636 |  |  |  |  | 4.57
| 91.06.05-013 | Автопогрузчики вилочные, грузоподъемность 2 т | маш.-ч | 0.017 |  | 0.0017772 |  |  | 465.05 |  | 0.83
| 4-100-040 | Средний разряд машинистов 4 | чел.-ч | 0.017 |  | 0.0017772 |  |  | 337.57 |  | 0.6
| 91.06.06-048 | Подъемники одномачтовые, грузоподъемность до 500 кг, высота подъема 45 м | маш.-ч | 0.093 |  | 0.0097222 | 37.32 | 1.52 | 56.73 |  | 0.55
| 4-100-030 | Средний разряд машинистов 3 | чел.-ч | 0.093 |  | 0.0097222 |  |  | 299.78 |  | 2.91
| 91.14.02-001 | Автомобили бортовые, грузоподъемность до 5 т | маш.-ч | 0.03 |  | 0.0031362 | 477.92 | 1.27 | 606.96 |  | 1.9
| 4-100-040 | Средний разряд машинистов 4 | чел.-ч | 0.03 |  | 0.0031362 |  |  | 337.57 |  | 1.06
| 4 | М | [8 empty] | 427.4
| 01.7.03.04-0001 | Электроэнергия | кВт-ч | 0.182 |  | 0.019026 |  |  | 7.55 |  | 0.14
| 01.7.20.08-0051 | Ветошь хлопчатобумажная цветная | кг | 0.2 |  | 0.020908 | 56.11 | 1.41 | 79.12 |  | 1.65
| 14.1.02.03-0002 | Клей, марка ПВА | кг | 30 |  | 3.1362 |  |  | 100.05 |  | 313.78
| 14.4.01.02-0012 | Грунтовка укрепляющая, глубокого проникновения, быстросохнущая, паропроницаемая | кг | 8.9 |  | 0.93041 | 68.29 | 1.76 | 120.19 |  | 111.83
| 11.2.11.01 | Листы облицовочные декоративные | м2 | 105 |  | 10.9767
|  | Итого прямые затраты | [8 empty] | 6021.48
|  | ФОТ | [8 empty] | 5590.8
| Пр/812-015.0-1 | НР | % | 100 |  | 100 |  |  |  |  | 5590.8
| Пр/774-015.0 | СП | % | 49 |  | 49 |  |  |  |  | 2739.49
|  | Всего по позиции | [8 empty] | 14351.77
6 | 11.3.03.05-0011 | Сэндвич-панель для откосов, сердцевина из пенополистирола, облицовка с двух сторон листами из ПВХ, цвет белый, толщина 10 мм | м2 | 10.9767 |  | 10.9767 | 335.17 | 1.33 | 445.78 |  | 4893.19
|  | Всего по позиции | [8 empty] | 4893.19
7 | ГЭСН10-01-036-01 | Установка уголков ПВХ на клее | 100 м | 0.695 |  | 0.695
| 1 | ОТ (ЗТ) | чел.-ч |  |  | 4.6565 |  |  |  |  | 1395.93
| 1-100-30 | Средний разряд работ 3,0 | чел.-ч | 6.7 |  | 4.6565 |  |  | 299.78 |  | 1395.93
| 2 | ЭМ | [8 empty] | 0
|  | ОТм (ЗТм) | чел.-ч |  |  | 0 |  |  |  |  | 0
| 4 | М | [8 empty] | 198.04
| 14.1.04.02-0011 | Клей, марка 88-Н | кг | 0.8 |  | 0.556 | 234.33 | 1.52 | 356.18 |  | 198.04
| 11.3.03.13 | Уголок ПВХ | п.м | 100 |  | 69.5
|  | Итого прямые затраты | [8 empty] | 1593.97
|  | ФОТ | [8 empty] | 1395.93
| Пр/812-010.0-1 | НР | % | 108 |  | 108 |  |  |  |  | 1507.6
| Пр/774-010.0 | СП | % | 55 |  | 55 |  |  |  |  | 767.76
|  | Всего по позиции | [8 empty] | 3869.33
8 | 11.3.03.13-0048 | Уголки из ПВХ, размеры 50х50 мм | 10 м | 6.95 |  | 6.95 | 284.56 | 1.15 | 327.24 |  | 2274.32
|  | Всего по позиции | [8 empty] | 2274.32
9 | ГЭСН12-01-010-01 | Устройство мелких покрытий (брандмауэры, парапеты, свесы и т.п.) из листовой оцинкованной стали | 100 м2 | 0.002 |  | 0.002
| 1 | ОТ (ЗТ) | чел.-ч |  |  | 0.1944 |  |  |  |  | 58.28
| 1-100-30 | Средний разряд работ 3,0 | чел.-ч | 97.2 |  | 0.1944 |  |  | 299.78 |  | 58.28
| 2 | ЭМ | [8 empty] | 0.49
|  | ОТм (ЗТм) | чел.-ч |  |  | 0.00054 |  |  |  |  | 0.23
| 91.05.01-017 | Краны башенные, грузоподъемность 8 т | маш.-ч | 0.2 |  | 0.0004 |  |  | 1015.49 |  | 0.41
| 4-100-060 | Средний разряд машинистов 6 | чел.-ч | 0.2 |  | 0.0004 |  |  | 453.46 |  | 0.18
| 91.14.02-001 | Автомобили бортовые, грузоподъемность до 5 т | маш.-ч | 0.07 |  | 0.00014 | 477.92 | 1.27 | 606.96 |  | 0.08
| 4-100-040 | Средний разряд машинистов 4 | чел.-ч | 0.07 |  | 0.00014 |  |  | 337.57 |  | 0.05
| 4 | М | [8 empty] | 4.6
| 01.7.15.06-0022 | Гвозди стальные толевые, диаметр 2-3 мм, длина 20-40 мм | кг | 4 |  | 0.008 | 72.97 | 1.22 | 89.02 |  | 0.71
| 08.3.03.05-0002 | Проволока канатная оцинкованная, диаметр 3 мм | т | 0.012 |  | 2.4e-05 | 149930.17 | 1.08 | 161924.58 |  | 3.89
| 08.3.05.05-0051 | Сталь листовая оцинкованная, толщина 0,5 мм | т | 0.57 |  | 0.00114 |  |  | 0 |  | 0
|  | Итого прямые затраты | [8 empty] | 63.6
|  | ФОТ | [8 empty] | 58.51
| Пр/812-012.0-1 | НР | % | 109 |  | 109 |  |  |  |  | 63.78
| Пр/774-012.0 | СП | % | 57 |  | 57 |  |  |  |  | 33.35
|  | Всего по позиции | [8 empty] | 160.73
10 | ГЭСН15-01-050-04 | Облицовка оконных и дверных откосов декоративным бумажно-слоистым пластиком или листами из синтетических материалов на клее | 100 м2 | 0.01932 |  | 0.01932
| 1 | ОТ (ЗТ) | чел.-ч |  |  | 3.2396 |  |  |  |  | 1032.39
| 1-100-35 | Средний разряд работ 3,5 | чел.-ч | 167.68 |  | 3.2396 |  |  | 318.68 |  | 1032.39
| 2 | ЭМ | [8 empty] | 0.6
|  | ОТм (ЗТм) | чел.-ч |  |  | 0.0027048 |  |  |  |  | 0.85
| 91.06.05-013 | Автопогрузчики вилочные, грузоподъемность 2 т | маш.-ч | 0.017 |  | 0.00032844 |  |  | 465.05 |  | 0.15
| 4-100-040 | Средний разряд машинистов 4 | чел.-ч | 0.017 |  | 0.00032844 |  |  | 337.57 |  | 0.11
| 91.06.06-048 | Подъемники одномачтовые, грузоподъемность до 500 кг, высота подъема 45 м | маш.-ч | 0.093 |  | 0.0017968 | 37.32 | 1.52 | 56.73 |  | 0.1
| 4-100-030 | Средний разряд машинистов 3 | чел.-ч | 0.093 |  | 0.0017968 |  |  | 299.78 |  | 0.54
| 91.14.02-001 | Автомобили бортовые, грузоподъемность до 5 т | маш.-ч | 0.03 |  | 0.0005796 | 477.92 | 1.27 | 606.96 |  | 0.35
| 4-100-040 | Средний разряд машинистов 4 | чел.-ч | 0.03 |  | 0.0005796 |  |  | 337.57 |  | 0.2
| 4 | М | [8 empty] | 79
| 01.7.03.04-0001 | Электроэнергия | кВт-ч | 0.182 |  | 0.0035162 |  |  | 7.55 |  | 0.03
| 01.7.20.08-0051 | Ветошь хлопчатобумажная цветная | кг | 0.2 |  | 0.003864 | 56.11 | 1.41 | 79.12 |  | 0.31
| 14.1.02.03-0002 | Клей, марка ПВА | кг | 30 |  | 0.5796 |  |  | 100.05 |  | 57.99
| 14.4.01.02-0012 | Грунтовка укрепляющая, глубокого проникновения, быстросохнущая, паропроницаемая | кг | 8.9 |  | 0.17195 | 68.29 | 1.76 | 120.19 |  | 20.67
| 11.2.11.01 | Листы облицовочные декоративные | м2 | 105 |  | 2.0286
|  | Итого прямые затраты | [8 empty] | 1112.84
|  | ФОТ | [8 empty] | 1033.24
| Пр/812-015.0-1 | НР | % | 100 |  | 100 |  |  |  |  | 1033.24
| Пр/774-015.0 | СП | % | 49 |  | 49 |  |  |  |  | 506.29
|  | Всего по позиции | [8 empty] | 2652.37
11 | 11.3.03.05-0011 | Сэндвич-панель для откосов, сердцевина из пенополистирола, облицовка с двух сторон листами из ПВХ, цвет белый, толщина 10 мм | м2 | 2.0286 |  | 2.0286 | 335.17 | 1.33 | 445.78 |  | 904.31
|  | Всего по позиции | [8 empty] | 904.31
12 | ГЭСН15-01-050-04 | Облицовка оконных и дверных откосов декоративным бумажно-слоистым пластиком или листами из синтетических материалов на клее | 100 м2 | 0.1545 |  | 0.1545
| 1 | ОТ (ЗТ) | чел.-ч |  |  | 25.9066 |  |  |  |  | 8255.9
| 1-100-35 | Средний разряд работ 3,5 | чел.-ч | 167.68 |  | 25.9066 |  |  | 318.68 |  | 8255.9
| 2 | ЭМ | [8 empty] | 4.85
|  | ОТм (ЗТм) | чел.-ч |  |  | 0.02163 |  |  |  |  | 6.76
| 91.06.05-013 | Автопогрузчики вилочные, грузоподъемность 2 т | маш.-ч | 0.017 |  | 0.0026265 |  |  | 465.05 |  | 1.22
| 4-100-040 | Средний разряд машинистов 4 | чел.-ч | 0.017 |  | 0.0026265 |  |  | 337.57 |  | 0.89
| 91.06.06-048 | Подъемники одномачтовые, грузоподъемность до 500 кг, высота подъема 45 м | маш.-ч | 0.093 |  | 0.014368 | 37.32 | 1.52 | 56.73 |  | 0.82
| 4-100-030 | Средний разряд машинистов 3 | чел.-ч | 0.093 |  | 0.014368 |  |  | 299.78 |  | 4.31
| 91.14.02-001 | Автомобили бортовые, грузоподъемность до 5 т | маш.-ч | 0.03 |  | 0.004635 | 477.92 | 1.27 | 606.96 |  | 2.81
| 4-100-040 | Средний разряд машинистов 4 | чел.-ч | 0.03 |  | 0.004635 |  |  | 337.57 |  | 1.56
| 4 | М | [8 empty] | 631.65
| 01.7.03.04-0001 | Электроэнергия | кВт-ч | 0.182 |  | 0.028119 |  |  | 7.55 |  | 0.21
| 01.7.20.08-0051 | Ветошь хлопчатобумажная цветная | кг | 0.2 |  | 0.0309 | 56.11 | 1.41 | 79.12 |  | 2.44
| 14.1.02.03-0002 | Клей, марка ПВА | кг | 30 |  | 4.635 |  |  | 100.05 |  | 463.73
| 14.4.01.02-0012 | Грунтовка укрепляющая, глубокого проникновения, быстросохнущая, паропроницаемая | кг | 8.9 |  | 1.3751 | 68.29 | 1.76 | 120.19 |  | 165.27
| 11.2.11.01 | Листы облицовочные декоративные | м2 | 105 |  | 16.2225
|  | Итого прямые затраты | [8 empty] | 8899.16
|  | ФОТ | [8 empty] | 8262.66
| Пр/812-015.0-1 | НР | % | 100 |  | 100 |  |  |  |  | 8262.66
| Пр/774-015.0 | СП | % | 49 |  | 49 |  |  |  |  | 4048.7
|  | Всего по позиции | [8 empty] | 21210.52
13 | 11.3.03.05-0011 | Сэндвич-панель для откосов, сердцевина из пенополистирола, облицовка с двух сторон листами из ПВХ, цвет белый, толщина 10 мм | м2 | 16.2225 |  | 16.2225 | 335.17 | 1.33 | 445.78 |  | 7231.67
|  | Всего по позиции | [8 empty] | 7231.67
14 | ГЭСН15-01-050-04 | Облицовка оконных и дверных откосов декоративным бумажно-слоистым пластиком или листами из синтетических материалов на клее | 100 м2 | 0.0245 |  | 0.0245
| 1 | ОТ (ЗТ) | чел.-ч |  |  | 4.1082 |  |  |  |  | 1309.19
| 1-100-35 | Средний разряд работ 3,5 | чел.-ч | 167.68 |  | 4.1082 |  |  | 318.68 |  | 1309.19
| 2 | ЭМ | [8 empty] | 0.77
|  | ОТм (ЗТм) | чел.-ч |  |  | 0.00343 |  |  |  |  | 1.07
| 91.06.05-013 | Автопогрузчики вилочные, грузоподъемность 2 т | маш.-ч | 0.017 |  | 0.0004165 |  |  | 465.05 |  | 0.19
| 4-100-040 | Средний разряд машинистов 4 | чел.-ч | 0.017 |  | 0.0004165 |  |  | 337.57 |  | 0.14
| 91.06.06-048 | Подъемники одномачтовые, грузоподъемность до 500 кг, высота подъема 45 м | маш.-ч | 0.093 |  | 0.0022785 | 37.32 | 1.52 | 56.73 |  | 0.13
| 4-100-030 | Средний разряд машинистов 3 | чел.-ч | 0.093 |  | 0.0022785 |  |  | 299.78 |  | 0.68
| 91.14.02-001 | Автомобили бортовые, грузоподъемность до 5 т | маш.-ч | 0.03 |  | 0.000735 | 477.92 | 1.27 | 606.96 |  | 0.45
| 4-100-040 | Средний разряд машинистов 4 | чел.-ч | 0.03 |  | 0.000735 |  |  | 337.57 |  | 0.25
| 4 | М | [8 empty] | 100.17
| 01.7.03.04-0001 | Электроэнергия | кВт-ч | 0.182 |  | 0.004459 |  |  | 7.55 |  | 0.03
| 01.7.20.08-0051 | Ветошь хлопчатобумажная цветная | кг | 0.2 |  | 0.0049 | 56.11 | 1.41 | 79.12 |  | 0.39
| 14.1.02.03-0002 | Клей, марка ПВА | кг | 30 |  | 0.735 |  |  | 100.05 |  | 73.54
| 14.4.01.02-0012 | Грунтовка укрепляющая, глубокого проникновения, быстросохнущая, паропроницаемая | кг | 8.9 |  | 0.21805 | 68.29 | 1.76 | 120.19 |  | 26.21
| 11.2.11.01 | Листы облицовочные декоративные | м2 | 105 |  | 2.5725
|  | Итого прямые затраты | [8 empty] | 1411.2
|  | ФОТ | [8 empty] | 1310.26
| Пр/812-015.0-1 | НР | % | 100 |  | 100 |  |  |  |  | 1310.26
| Пр/774-015.0 | СП | % | 49 |  | 49 |  |  |  |  | 642.03
|  | Всего по позиции | [8 empty] | 3363.49
15 | 11.3.03.05-0011 | Сэндвич-панель для откосов, сердцевина из пенополистирола, облицовка с двух сторон листами из ПВХ, цвет белый, толщина 10 мм | м2 | 2.5725 |  | 2.5725 | 335.17 | 1.33 | 445.78 |  | 1146.77
|  | Всего по позиции | [8 empty] | 1146.77
16 | ГЭСН10-01-036-01 | Установка уголков ПВХ на клее (прим. Установка наличников ПВХ) | 100 м | 0.49 |  | 0.49
| 1 | ОТ (ЗТ) | чел.-ч |  |  | 3.283 |  |  |  |  | 984.18
| 1-100-30 | Средний разряд работ 3,0 | чел.-ч | 6.7 |  | 3.283 |  |  | 299.78 |  | 984.18
| 2 | ЭМ | [8 empty] | 0
|  | ОТм (ЗТм) | чел.-ч |  |  | 0 |  |  |  |  | 0
| 4 | М | [8 empty] | 139.62
| 14.1.04.02-0011 | Клей, марка 88-Н | кг | 0.8 |  | 0.392 | 234.33 | 1.52 | 356.18 |  | 139.62
| 11.3.03.13 | Уголок ПВХ | п.м | 100 |  | 49
|  | Итого прямые затраты | [8 empty] | 1123.8
|  | ФОТ | [8 empty] | 984.18
| Пр/812-010.0-1 | НР | % | 108 |  | 108 |  |  |  |  | 1062.91
| Пр/774-010.0 | СП | % | 55 |  | 55 |  |  |  |  | 541.3
|  | Всего по позиции | [8 empty] | 2728.01
17 | 11.1.01.10-0041 | Наличник плоский из древесины хвойных пород, сечение 75х12 мм (пим. Наличник ПВХ 70 мм) | м | 56.5264 |  | 56.5264 | 71.5 | 1.3 | 92.95 |  | 5254.13
|  | Всего по позиции | [8 empty] | 5254.13
18 | ГЭСН15-02-041-03 | Устройство металлического каркаса из направляющих профилей под облицовку различными материалами стен | 100 м2 | 0.0162 |  | 0.0162
| 1 | ОТ (ЗТ) | чел.-ч |  |  | 0.74698 |  |  |  |  | 223.93
| 1-100-30 | Средний разряд работ 3,0 | чел.-ч | 46.11 |  | 0.74698 |  |  | 299.78 |  | 223.93
| 2 | ЭМ | [8 empty] | 0.08
|  | ОТм (ЗТм) | чел.-ч |  |  | 0.000648 |  |  |  |  | 0.22
| 91.06.06-048 | Подъемники одномачтовые, грузоподъемность до 500 кг, высота подъема 45 м | маш.-ч | 0.04 |  | 0.000648 | 37.32 | 1.52 | 56.73 |  | 0.04
| 4-100-030 | Средний разряд машинистов 3 | чел.-ч | 0.04 |  | 0.000648 |  |  | 299.78 |  | 0.19
| 91.14.02-001 | Автомобили бортовые, грузоподъемность до 5 т | маш.-ч | 0.004 |  | 6.48e-05 | 477.92 | 1.27 | 606.96 |  | 0.04
| 4-100-040 | Средний разряд машинистов 4 | чел.-ч | 0.004 |  | 6.48e-05 |  |  | 337.57 |  | 0.02
| 4 | М | [8 empty] | 697.69
| 01.7.15.07-0082 | Дюбель-гвозди полипропиленовые анкерные с бортом, диаметр 6 мм, длина 40 мм | 100 шт | 2.51 |  | 0.040662 | 178.64 | 1.22 | 217.94 |  | 8.86
| 01.7.15.07-0152 | Дюбели пластмассовые с шурупами, диаметр 6 мм, длина 35 мм, диаметр шурупа 3,5 мм, длина шурупа 50 мм | 100 шт | 1.51 |  | 0.024462 | 52.34 | 1.43 | 74.85 |  | 1.83
| 01.7.15.14-0042 | Шурупы самонарезающие стальные оксидированные с полукруглой головкой и крестообразным шлицем, остроконечные, диаметр 3,5 мм, длина 9,5 мм | 100 шт | 5.02 |  | 0.081324 | 22.93 | 1.22 | 27.97 |  | 2.27
| 07.2.06.03-0116 | Профиль направляющий из оцинкованной стали, для монтажа гипсовых перегородок и подвесных потолков, размеры 75х40 мм, толщина стали 0,6 мм | м | 121.5 |  | 1.9683 | 85.93 | 1.06 | 91.09 |  | 179.29
| 07.2.06.03-0199 | Профиль стальной оцинкованный стоечный, размеры 75х50 мм, толщина 0,6 мм | м | 229.5 |  | 3.7179 | 103.37 | 1.06 | 109.57 |  | 407.37
| 07.2.06.04-0093 | Подвесы стальные оцинкованные прямые для крепления подвесного потолка к профилю, размеры профиля 60х27 мм, длина подвеса 300 мм, толщина 0,7 мм | 100 шт | 2.51 |  | 0.040662 | 864.86 | 1.44 | 1245.4 |  | 50.64
| 11.1.03.01-0002 | Бруски строганные хвойных пород (сосна, ель), размеры 60х30, 75х50 мм, сорт АВ | м3 | 0.13875 |  | 0.0022478 | 22690 | 0.93 | 21101.7 |  | 47.43
|  | Итого прямые затраты | [8 empty] | 921.92
|  | ФОТ | [8 empty] | 224.15
| Пр/812-015.0-1 | НР | % | 100 |  | 100 |  |  |  |  | 224.15
| Пр/774-015.0 | СП | % | 49 |  | 49 |  |  |  |  | 109.83
|  | Всего по позиции | [8 empty] | 1255.9
19 | ГЭСН09-05-001-01 | Облицовка ворот стальным профилированным листом (прим. Облицовка откосов) | 100 м2 | 0.0162 |  | 0.0162
| 1 | ОТ (ЗТ) | чел.-ч |  |  | 0.48438 |  |  |  |  | 150.7
| 1-100-33 | Средний разряд работ 3,3 | чел.-ч | 29.9 |  | 0.48438 |  |  | 311.12 |  | 150.7
| 2 | ЭМ | [8 empty] | 5.03
|  | ОТм (ЗТм) | чел.-ч |  |  | 0.005022 |  |  |  |  | 1.92
| 91.05.05-015 | Краны на автомобильном ходу, грузоподъемность 16 т | маш.-ч | 0.12 |  | 0.001944 |  |  | 1625.46 |  | 3.16
| 4-100-060 | Средний разряд машинистов 6 | чел.-ч | 0.12 |  | 0.001944 |  |  | 453.46 |  | 0.88
| 91.14.02-001 | Автомобили бортовые, грузоподъемность до 5 т | маш.-ч | 0.19 |  | 0.003078 | 477.92 | 1.27 | 606.96 |  | 1.87
| 4-100-040 | Средний разряд машинистов 4 | чел.-ч | 0.19 |  | 0.003078 |  |  | 337.57 |  | 1.04
| 4 | М | [8 empty] | 2.73
| 01.7.03.04-0001 | Электроэнергия | кВт-ч | 2.1892 |  | 0.035465 |  |  | 7.55 |  | 0.27
| 01.7.15.08-0011 | Заклепки комбинированные для соединения профилированного стального настила и разнообразных листовых деталей | т | 0.0003 |  | 4.86e-06 | 199827.16 | 1.22 | 243789.14 |  | 1.18
| 01.7.15.14-0083 | Шурупы самонарезающие стальные оцинкованные кровельные с шестигранной головкой и шайбой, наконечник сверло, диаметр 4,8 мм, длина 50 мм | т | 0.0003 |  | 4.86e-06 | 215311.97 | 1.22 | 262680.6 |  | 1.28
|  | Итого прямые затраты | [8 empty] | 160.38
|  | ФОТ | [8 empty] | 152.62
| Пр/812-009.0-1 | НР | % | 93 |  | 93 |  |  |  |  | 141.94
| Пр/774-009.0 | СП | % | 62 |  | 62 |  |  |  |  | 94.62
|  | Всего по позиции | [8 empty] | 396.94
20 | 08.3.09.01-0084 | Профнастил оцинкованный С8-1150-0,55 | м2 | 1.782 |  | 1.782 | 475.43 | 0.99 | 470.68 |  | 838.75
|  | Всего по позиции | [8 empty] | 838.75
21 | ГЭСН15-02-041-03 | Устройство металлического каркаса из направляющих профилей под облицовку различными материалами стен | 100 м2 | 0.0558 |  | 0.0558
| 1 | ОТ (ЗТ) | чел.-ч |  |  | 2.5729 |  |  |  |  | 771.32
| 1-100-30 | Средний разряд работ 3,0 | чел.-ч | 46.11 |  | 2.5729 |  |  | 299.78 |  | 771.32
| 2 | ЭМ | [8 empty] | 0.27
|  | ОТм (ЗТм) | чел.-ч |  |  | 0.002232 |  |  |  |  | 0.74
| 91.06.06-048 | Подъемники одномачтовые, грузоподъемность до 500 кг, высота подъема 45 м | маш.-ч | 0.04 |  | 0.002232 | 37.32 | 1.52 | 56.73 |  | 0.13
| 4-100-030 | Средний разряд машинистов 3 | чел.-ч | 0.04 |  | 0.002232 |  |  | 299.78 |  | 0.67
| 91.14.02-001 | Автомобили бортовые, грузоподъемность до 5 т | маш.-ч | 0.004 |  | 0.0002232 | 477.92 | 1.27 | 606.96 |  | 0.14
| 4-100-040 | Средний разряд машинистов 4 | чел.-ч | 0.004 |  | 0.0002232 |  |  | 337.57 |  | 0.08
| 4 | М | [8 empty] | 2403.18
| 01.7.15.07-0082 | Дюбель-гвозди полипропиленовые анкерные с бортом, диаметр 6 мм, длина 40 мм | 100 шт | 2.51 |  | 0.14006 | 178.64 | 1.22 | 217.94 |  | 30.52
| 01.7.15.07-0152 | Дюбели пластмассовые с шурупами, диаметр 6 мм, длина 35 мм, диаметр шурупа 3,5 мм, длина шурупа 50 мм | 100 шт | 1.51 |  | 0.084258 | 52.34 | 1.43 | 74.85 |  | 6.31
| 01.7.15.14-0042 | Шурупы самонарезающие стальные оксидированные с полукруглой головкой и крестообразным шлицем, остроконечные, диаметр 3,5 мм, длина 9,5 мм | 100 шт | 5.02 |  | 0.28012 | 22.93 | 1.22 | 27.97 |  | 7.83
| 07.2.06.03-0116 | Профиль направляющий из оцинкованной стали, для монтажа гипсовых перегородок и подвесных потолков, размеры 75х40 мм, толщина стали 0,6 мм | м | 121.5 |  | 6.7797 | 85.93 | 1.06 | 91.09 |  | 617.56
| 07.2.06.03-0199 | Профиль стальной оцинкованный стоечный, размеры 75х50 мм, толщина 0,6 мм | м | 229.5 |  | 12.8061 | 103.37 | 1.06 | 109.57 |  | 1403.16
| 07.2.06.04-0093 | Подвесы стальные оцинкованные прямые для крепления подвесного потолка к профилю, размеры профиля 60х27 мм, длина подвеса 300 мм, толщина 0,7 мм | 100 шт | 2.51 |  | 0.14006 | 864.86 | 1.44 | 1245.4 |  | 174.43
| 11.1.03.01-0002 | Бруски строганные хвойных пород (сосна, ель), размеры 60х30, 75х50 мм, сорт АВ | м3 | 0.13875 |  | 0.0077423 | 22690 | 0.93 | 21101.7 |  | 163.37
|  | Итого прямые затраты | [8 empty] | 3175.51
|  | ФОТ | [8 empty] | 772.06
| Пр/812-015.0-1 | НР | % | 100 |  | 100 |  |  |  |  | 772.06
| Пр/774-015.0 | СП | % | 49 |  | 49 |  |  |  |  | 378.31
|  | Всего по позиции | [8 empty] | 4325.88
22 | ГЭСН09-05-001-01 | Облицовка ворот стальным профилированным листом (прим. Облицовка въездных ворот снаружи) | 100 м2 | 0.0558 |  | 0.0558
| 1 | ОТ (ЗТ) | чел.-ч |  |  | 1.6684 |  |  |  |  | 519.08
| 1-100-33 | Средний разряд работ 3,3 | чел.-ч | 29.9 |  | 1.6684 |  |  | 311.12 |  | 519.08
| 2 | ЭМ | [8 empty] | 17.31
|  | ОТм (ЗТм) | чел.-ч |  |  | 0.017298 |  |  |  |  | 6.62
| 91.05.05-015 | Краны на автомобильном ходу, грузоподъемность 16 т | маш.-ч | 0.12 |  | 0.006696 |  |  | 1625.46 |  | 10.88
| 4-100-060 | Средний разряд машинистов 6 | чел.-ч | 0.12 |  | 0.006696 |  |  | 453.46 |  | 3.04
| 91.14.02-001 | Автомобили бортовые, грузоподъемность до 5 т | маш.-ч | 0.19 |  | 0.010602 | 477.92 | 1.27 | 606.96 |  | 6.43
| 4-100-040 | Средний разряд машинистов 4 | чел.-ч | 0.19 |  | 0.010602 |  |  | 337.57 |  | 3.58
| 4 | М | [8 empty] | 9.4
| 01.7.03.04-0001 | Электроэнергия | кВт-ч | 2.1892 |  | 0.12216 |  |  | 7.55 |  | 0.92
| 01.7.15.08-0011 | Заклепки комбинированные для соединения профилированного стального настила и разнообразных листовых деталей | т | 0.0003 |  | 1.674e-05 | 199827.16 | 1.22 | 243789.14 |  | 4.08
| 01.7.15.14-0083 | Шурупы самонарезающие стальные оцинкованные кровельные с шестигранной головкой и шайбой, наконечник сверло, диаметр 4,8 мм, длина 50 мм | т | 0.0003 |  | 1.674e-05 | 215311.97 | 1.22 | 262680.6 |  | 4.4
|  | Итого прямые затраты | [8 empty] | 552.41
|  | ФОТ | [8 empty] | 525.7
| Пр/812-009.0-1 | НР | % | 93 |  | 93 |  |  |  |  | 488.9
| Пр/774-009.0 | СП | % | 62 |  | 62 |  |  |  |  | 325.93
|  | Всего по позиции | [8 empty] | 1367.24
23 | 08.3.09.01-0084 | Профнастил оцинкованный С8-1150-0,55 | м2 | 6.138 |  | 6.138 | 475.43 | 0.99 | 470.68 |  | 2889.03
|  | Всего по позиции | [8 empty] | 2889.03
24 | ГЭСН12-01-010-01 | Устройство мелких покрытий (брандмауэры, парапеты, свесы и т.п.) из листовой оцинкованной стали | 100 м2 | 0.1028 |  | 0.1028
| 1 | ОТ (ЗТ) | чел.-ч |  |  | 9.9918 |  |  |  |  | 2995.33
| 1-100-30 | Средний разряд работ 3,0 | чел.-ч | 97.2 |  | 9.9918 |  |  | 299.78 |  | 2995.33
| 2 | ЭМ | [8 empty] | 25.25
|  | ОТм (ЗТм) | чел.-ч |  |  | 0.027755 |  |  |  |  | 11.75
| 91.05.01-017 | Краны башенные, грузоподъемность 8 т | маш.-ч | 0.2 |  | 0.020559 |  |  | 1015.49 |  | 20.88
| 4-100-060 | Средний разряд машинистов 6 | чел.-ч | 0.2 |  | 0.020559 |  |  | 453.46 |  | 9.32
| 91.14.02-001 | Автомобили бортовые, грузоподъемность до 5 т | маш.-ч | 0.07 |  | 0.0071957 | 477.92 | 1.27 | 606.96 |  | 4.37
| 4-100-040 | Средний разряд машинистов 4 | чел.-ч | 0.07 |  | 0.0071957 |  |  | 337.57 |  | 2.43
| 4 | М | [8 empty] | 5688.99
| 01.7.15.06-0022 | Гвозди стальные толевые, диаметр 2-3 мм, длина 20-40 мм | кг | 4 |  | 0.41118 | 72.97 | 1.22 | 89.02 |  | 36.6
| 08.3.03.05-0002 | Проволока канатная оцинкованная, диаметр 3 мм | т | 0.012 |  | 0.0012336 | 149930.17 | 1.08 | 161924.58 |  | 199.74
| 08.3.05.05-0051 | Сталь листовая оцинкованная, толщина 0,5 мм | т | 0.57 |  | 0.058594 |  |  | 93058.55 |  | 5452.65
|  | Итого прямые затраты | [8 empty] | 8721.32
|  | ФОТ | [8 empty] | 3007.08
| Пр/812-012.0-1 | НР | % | 109 |  | 109 |  |  |  |  | 3277.72
| Пр/774-012.0 | СП | % | 57 |  | 57 |  |  |  |  | 1714.04
|  | Всего по позиции | [8 empty] | 13713.08
25 | ГЭСНм38-01-006-08 | Сборка с помощью лебедок ручных (с установкой и снятием их в процессе работы) или вручную (мелких деталей) стремянки, связи, кронштейны, тормозные конструкции и пр. (прим. Изготовление дренажных решеток) | т | 0.733 |  | 0.733
| 1 | ОТ (ЗТ) | чел.-ч |  |  | 95.29 |  |  |  |  | 31447.61
| 1-100-38 | Средний разряд работ 3,8 | чел.-ч | 130 |  | 95.29 |  |  | 330.02 |  | 31447.61
| 2 | ЭМ | [8 empty] | 7930.13
|  | ОТм (ЗТм) | чел.-ч |  |  | 1.3194 |  |  |  |  | 487.86
| 91.05.05-015 | Краны на автомобильном ходу, грузоподъемность 16 т | маш.-ч | 0.5 |  | 0.3665 |  |  | 1625.46 |  | 595.73
| 4-100-060 | Средний разряд машинистов 6 | чел.-ч | 0.5 |  | 0.3665 |  |  | 453.46 |  | 166.19
| 91.06.03-062 | Лебедки электрические тяговым усилием до 31,39 кН (3,2 т) | маш.-ч | 1.37 |  | 1.0042 | 13.44 | 1.45 | 19.49 |  | 19.57
| 91.14.02-002 | Автомобили бортовые, грузоподъемность до 8 т | маш.-ч | 0.5 |  | 0.3665 | 611.75 | 1.27 | 776.92 |  | 284.74
| 4-100-040 | Средний разряд машинистов 4 | чел.-ч | 0.5 |  | 0.3665 |  |  | 337.57 |  | 123.72
| 91.17.04-011 | Аппараты сварочные автоматические, сварочный ток до 1250 А | маш.-ч | 43.4 |  | 31.8122 |  |  | 218.01 |  | 6935.38
| 91.17.04-042 | Аппараты для газовой сварки и резки | маш.-ч | 0.9 |  | 0.6597 | 4.35 | 1.29 | 5.61 |  | 3.7
| 91.21.16-001 | Пресс-ножницы комбинированные электрические, номинальное усилие 630 кН, мощность 5 кВт | маш.-ч | 0.8 |  | 0.5864 | 44.36 | 1.35 | 59.89 |  | 35.12
| 4-100-040 | Средний разряд машинистов 4 | чел.-ч | 0.8 |  | 0.5864 |  |  | 337.57 |  | 197.95
| 91.21.19-031 | Станки сверлильные | маш.-ч | 2.4 |  | 1.7592 | 23.89 | 1.33 | 31.77 |  | 55.89
| 4 | М | [8 empty] | 2076.41
| 01.3.02.08-0001 | Кислород газообразный технический | м3 | 0.6 |  | 0.4398 | 114.64 | 1 | 114.64 |  | 50.42
| 01.3.02.09-0022 | Пропан-бутан смесь техническая | кг | 0.2 |  | 0.1466 | 41.38 | 1.21 | 50.07 |  | 7.34
| 01.7.03.04-0001 | Электроэнергия | кВт-ч | 0.516 |  | 0.37823 |  |  | 7.55 |  | 2.86
| 01.7.11.07-0227 | Электроды сварочные для сварки низколегированных и углеродистых сталей УОНИ 13/45, Э42А, диаметр 4-5 мм | кг | 19 |  | 13.927 | 155.63 | 0.93 | 144.74 |  | 2015.79
|  | Итого прямые затраты | [8 empty] | 41942.01
25.1 | Пр/421-75-а | Вспомогательные ненормируемые материальные ресурсы | % | 0 |  | 2 |  |  | 31447.61 |  | 628.95
|  | ФОТ | [8 empty] | 31935.47
| Пр/812-080.0-1 | НР | % | 90 |  | 90 |  |  |  |  | 28741.92
| Пр/774-080.0 | СП | % | 45 |  | 45 |  |  |  |  | 14370.96
|  | Всего по позиции | [8 empty] | 85683.84
26 | 08.3.08.02-0060 | Уголок стальной горячекатаный равнополочный, марки стали Ст3сп, Ст3пс, ширина полок 20-32 мм, толщина полки 3-4 мм (прим. Уголок 32*3 мм) | т | 0.12661 |  | 0.12661 | 73426.5 | 0.76 | 55804.14 |  | 7065.34
|  | Всего по позиции | [8 empty] | 7065.34
27 | 23.3.08.01-0023 | Трубы стальные электросварные квадратные, размеры 40х40 мм, толщина стенки 2 мм (прим. Труба 40*20*2 мм) | т | 0.65036 |  | 0.65036 | 59877.5 | 1 | 59877.5 |  | 38942.11
|  | Всего по позиции | [8 empty] | 38942.11
28 | ГЭСН08-02-007-03 | Установка металлических решеток приямков | т | 0.733 |  | 0.733
| 1 | ОТ (ЗТ) | чел.-ч |  |  | 31.0059 |  |  |  |  | 9646.56
| 1-100-33 | Средний разряд работ 3,3 | чел.-ч | 42.3 |  | 31.0059 |  |  | 311.12 |  | 9646.56
| 2 | ЭМ | [8 empty] | 1247.69
|  | ОТм (ЗТм) | чел.-ч |  |  | 1.7152 |  |  |  |  | 637.62
| 91.05.01-017 | Краны башенные, грузоподъемность 8 т | маш.-ч | 0.69 |  | 0.50577 |  |  | 1015.49 |  | 513.6
| 4-100-060 | Средний разряд машинистов 6 | чел.-ч | 0.69 |  | 0.50577 |  |  | 453.46 |  | 229.35
| 91.14.02-001 | Автомобили бортовые, грузоподъемность до 5 т | маш.-ч | 1.65 |  | 1.2094 | 477.92 | 1.27 | 606.96 |  | 734.09
| 4-100-040 | Средний разряд машинистов 4 | чел.-ч | 1.65 |  | 1.2094 |  |  | 337.57 |  | 408.27
| 4 | М | [8 empty] | 3427.28
| 08.1.02.11-0001 | Поковки из квадратных заготовок, масса 1,5-4,5 кг | т | 0.06 |  | 0.04398 | 55898.18 | 1.24 | 69313.74 |  | 3048.42
| 14.4.03.03-0002 | Лак битумный БТ-123 | т | 0.005 |  | 0.003665 | 82698.14 | 1.25 | 103372.68 |  | 378.86
| 04.3.01.09 | Раствор готовый отделочный | м3 | 0.75 |  | 0.54975
| 07.2.07.13 | Изделия металлические (стяжки, прижимы, планки) | т | 1 |  | 0.733
|  | Итого прямые затраты | [8 empty] | 14959.15
|  | ФОТ | [8 empty] | 10284.18
| Пр/812-008.0-1 | НР | % | 110 |  | 110 |  |  |  |  | 11312.6
| Пр/774-008.0 | СП | % | 69 |  | 69 |  |  |  |  | 7096.08
|  | Всего по позиции | [8 empty] | 33367.83
29 | ГЭСН13-03-002-04 {ОП п.1.13.7} | Огрунтовка металлических поверхностей за один раз грунтовкой ГФ-021 {(К Кзтр=1.1)} | 100 м2 | 0.32724 |  | 0.32724
| 1 | ОТ (ЗТ) | чел.-ч |  |  | 1.9114 |  |  |  |  | 712.65
| 1-100-47 | Средний разряд работ 4,7 | чел.-ч | 5.31 | 1.1 | 1.9114 |  |  | 372.84 |  | 712.65
| 2 | ЭМ | [8 empty] | 9.85
|  | ОТм (ЗТм) | чел.-ч |  |  | 0.0065448 |  |  |  |  | 2.37
| 91.06.03-060 | Лебедки электрические тяговым усилием до 5,79 кН (0,59 т) | маш.-ч | 0.01 |  | 0.0032724 | 6.62 | 1.45 | 9.6 |  | 0.03
| 91.06.05-011 | Погрузчики одноковшовые универсальные фронтальные пневмоколесные, номинальная вместимость основного ковша 2,6 м3, грузоподъемность 5 т | маш.-ч | 0.01 |  | 0.0032724 |  |  | 1631.13 |  | 5.34
| 4-100-050 | Средний разряд машинистов 5 | чел.-ч | 0.01 |  | 0.0032724 |  |  | 387.96 |  | 1.27
| 91.14.02-001 | Автомобили бортовые, грузоподъемность до 5 т | маш.-ч | 0.01 |  | 0.0032724 | 477.92 | 1.27 | 606.96 |  | 1.99
| 4-100-040 | Средний разряд машинистов 4 | чел.-ч | 0.01 |  | 0.0032724 |  |  | 337.57 |  | 1.1
| 91.21.01-012 | Агрегаты окрасочные высокого давления для окраски поверхностей конструкций, мощность 1 кВт | маш.-ч | 1.12 |  | 0.36651 |  |  | 6.79 |  | 2.49
| 4 | М | [8 empty] | 337.4
| 14.4.01.01-0003 | Грунтовка ГФ-021 | т | 0.009 |  | 0.0029452 |  |  | 95842.8 |  | 282.27
| 14.5.09.02-0002 | Ксилол нефтяной, марка А | т | 0.0015 |  | 0.00049086 | 75885.63 | 1.48 | 112310.73 |  | 55.13
|  | Итого прямые затраты | [8 empty] | 1062.27
|  | ФОТ | [8 empty] | 715.02
| Пр/812-013.0-1 | НР | % | 94 |  | 94 |  |  |  |  | 672.12
| Пр/774-013.0 | СП | % | 51 |  | 51 |  |  |  |  | 364.66
|  | Всего по позиции | [8 empty] | 2099.05
30 | ГЭСН13-03-004-26 { ОП п.1.13.7} | Окраска металлических огрунтованных поверхностей эмалью ПФ-115 (за 2 раза) {(К Кзтр=2; Кзтм=2; Ккм=2; Квэм=2) (К Кзтр=1.1)} | 100 м2 | 0.32724 |  | 0.32724
| 1 | ОТ (ЗТ) | чел.-ч |  |  | 1.5334 |  |  |  |  | 488.68
| 1-100-35 | Средний разряд работ 3,5 | чел.-ч | 2.13 | 2.2 | 1.5334 |  |  | 318.68 |  | 488.68
| 2 | ЭМ | [8 empty] | 17.6
|  | ОТм (ЗТм) | чел.-ч |  |  | 0.01309 |  |  |  |  | 4.75
| 91.06.03-060 | Лебедки электрические тяговым усилием до 5,79 кН (0,59 т) | маш.-ч | 0.01 | 2 | 0.0065448 | 6.62 | 1.45 | 9.6 |  | 0.06
| 91.06.05-011 | Погрузчики одноковшовые универсальные фронтальные пневмоколесные, номинальная вместимость основного ковша 2,6 м3, грузоподъемность 5 т | маш.-ч | 0.01 | 2 | 0.0065448 |  |  | 1631.13 |  | 10.68
| 4-100-050 | Средний разряд машинистов 5 | чел.-ч | 0.01 | 2 | 0.0065448 |  |  | 387.96 |  | 2.54
| 91.14.02-001 | Автомобили бортовые, грузоподъемность до 5 т | маш.-ч | 0.01 | 2 | 0.0065448 | 477.92 | 1.27 | 606.96 |  | 3.97
| 4-100-040 | Средний разряд машинистов 4 | чел.-ч | 0.01 | 2 | 0.0065448 |  |  | 337.57 |  | 2.21
| 91.21.01-012 | Агрегаты окрасочные высокого давления для окраски поверхностей конструкций, мощность 1 кВт | маш.-ч | 0.65 | 2 | 0.42541 |  |  | 6.79 |  | 2.89
| 4 | М | [8 empty] | 704.67
| 14.4.04.08-0001 | Эмаль ПФ-115, цветная, белый | т | 0.009 | 2 | 0.0058903 | 60045.35 | 1.76 | 105679.82 |  | 622.49
| 14.5.09.11-0102 | Уайт-спирит | кг | 1.4 | 2 | 0.91627 | 60.6 | 1.48 | 89.69 |  | 82.18
|  | Итого прямые затраты | [8 empty] | 1215.7
|  | ФОТ | [8 empty] | 493.43
| Пр/812-013.0-1 | НР | % | 94 |  | 94 |  |  |  |  | 463.82
| Пр/774-013.0 | СП | % | 51 |  | 51 |  |  |  |  | 251.65
|  | Всего по позиции | [8 empty] | 1931.17
|  | Итого прямые затраты по разделу 1. | [8 empty] | 198574.62
в том числе
|  | оплата труда (ОТ) | [8 empty] | 92220.27
|  | эксплуатация машин и механизмов | [8 empty] | 9463.11
|  | оплата труда машинистов (ОТм) | [8 empty] | 1265.97
|  | материальные ресурсы | [8 empty] | 95625.27
|  | перевозка | [8 empty] | 0
|  | Итого ФОТ | [8 empty] | 93486.24
|  | Итого накладные расходы | [8 empty] | 94156.64
|  | Итого сметная прибыль | [8 empty] | 50257.91
|  | Итого оборудование | [8 empty] | 0
|  | Итого прочие затраты | [8 empty] | 0
|  | Итого по разделу 1. | [8 empty] | 342989.17
Справочно
|  | материальные ресурсы, отсутствующие в ФРСН | [8 empty] | 628.95
|  | оборудование, отсутствующее в ФРСН | [8 empty] | 0
|  | затраты труда рабочих |  |  |  | 292.64
|  | затраты труда машинистов |  |  |  | 3.4
|  | ВСЕГО строительные работы | [8 empty] | 211297.88
в том числе
|  | Всего прямые затраты | [8 empty] | 109996.21
в том числе
|  | оплата труда (ОТ) | [8 empty] | 60772.66
|  | эксплуатация машин и механизмов | [8 empty] | 1532.98
|  | оплата труда машинистов (ОТм) | [8 empty] | 778.11
|  | материальные ресурсы | [8 empty] | 46912.46
|  | перевозка | [8 empty] | 0
|  | Всего ФОТ | [8 empty] | 61550.77
|  | Всего накладные расходы | [8 empty] | 65414.72
|  | Всего сметная прибыль | [8 empty] | 35886.95
|  | ВСЕГО монтажные работы | [8 empty] | 131691.29
в том числе
|  | Всего прямые затраты | [8 empty] | 88578.41
в том числе
|  | оплата труда (ОТ) | [8 empty] | 31447.61
|  | эксплуатация машин и механизмов | [8 empty] | 7930.13
|  | оплата труда машинистов (ОТм) | [8 empty] | 487.86
|  | материальные ресурсы | [8 empty] | 48712.81
|  | перевозка | [8 empty] | 0
|  | Всего ФОТ | [8 empty] | 31935.47
|  | Всего накладные расходы | [8 empty] | 28741.92
|  | Всего сметная прибыль | [8 empty] | 14370.96
|  | ВСЕГО по смете | [8 empty] | 342989.17
в том числе
|  | Всего прямые затраты | [8 empty] | 198574.62
в том числе
|  | оплата труда (ОТ) | [8 empty] | 92220.27
|  | эксплуатация машин и механизмов | [8 empty] | 9463.11
|  | оплата труда машинистов (ОТм) | [8 empty] | 1265.97
|  | материальные ресурсы | [8 empty] | 95625.27
|  | перевозка | [8 empty] | 0
|  | Всего ФОТ | [8 empty] | 93486.24
|  | Всего накладные расходы | [8 empty] | 94156.64
|  | Всего сметная прибыль | [8 empty] | 50257.91
|  | Всего оборудование | [8 empty] | 0
|  | Всего прочие затраты | [8 empty] | 0
| Приказ Минстроя России от 19.06.2020 № 332/пр, прил.1, п.52; П=1.6%; (от ср, мр) | Временные здания и сооружения. Объекты предприятий коммунально-бытового назначения в городских поселениях | [8 empty] | 5487.83
|  | Итого | [8 empty] | 348477
| (МАТ + ЭМ + НР × 0,1712 + СП × 0,15 + ОБ) × 0,20; Пт=7.535142% | Компенсация НДС при УСН (РИМ) | [8 empty] | 25749.33
|  | Итого | [8 empty] | 374226.33
| Федеральный закон от 03.08.2018 № 303-ФЗ; П=7%; | НДС 7% | [8 empty] | 26195.84
|  | ВСЕГО по смете (с учетом концовок) | [8 empty] | 400422.17
Справочно
|  | материальные ресурсы, отсутствующие в ФРСН | [8 empty] | 628.95
|  | оборудование, отсутствующее в ФРСН | [8 empty] | 0
|  | затраты труда рабочих |  |  |  | 292.64
|  | затраты труда машинистов |  |  |  | 3.4
Составил:
________________ ________________________________
Проверил:
________________ ________________________________