## Ведомость объема работ
Адепт: Управление строительством v 14.7 © ООО"Адепт" |  |  |  | Ведомость объема работ
СОГЛАСОВАНО |  |  | УТВЕРЖДАЮ
___________________________ |  |  | ___________________________
"____"____________________г. |  |  | "____"____________________г.
Наименование (объекта) стройки:
ВЕДОМОСТЬ ОБЪЕМА РАБОТ
СМЕТА № 1493 от 17.03.2025
Силовая часть и освещение цехового пространства Агрегатного цеха АО «Выксунское ПАП», расположенного по адресу: Нижегородская область, город Выкса, Досчатинское шоссе, участок с кадастровым номером 52:52:0010201:618
Основание: Проект А30108-24/ЭОМ
№ пп | № в ЛСР | Наименование работ и затрат | Единица измерения | Объем | Ссылка на чертежи, спецификации | Формула расчета, расчет объемов работ и расхода материалов
1 | 2 | 3 | 4 | 5 | 6 | 7
Раздел №1
1 | 1 | Блок управления шкафного исполнения или распределительный пункт (шкаф), устанавливаемый на стене, высота и ширина до 1200х1000 мм | 1 шт | 1
2 | 2 | Корпус металлический ЩМП-5-0 74 У2 IP54 YKM40-05-54 | 1 шт. | 1
3 | 3 | Прибор или аппарат | 1 шт | 20
4 | 4 | Выключатель автоматический трехполюсный ВА88-35 250А 35кА SVA30-3-0250 | 1 шт. | 1
5 | 5 | Автоматический выключатель IEK ВА47-29 3P 32А характеристика C | 1 шт. | 13
6 | 6 | Выключатель автоматический трехполюсный ВА88-33 160А 35кА SVA20-3-0160 | 1 шт. | 1
7 | 7 | Автоматический выключатель IEK ВА47-29 1P 16А характеристика C | 1 шт. | 4
8 | 8 | Автоматический выключатель IEK ВА47-29 3P 16А характеристика C | 1 шт. | 1
9 | 9 | Рубильник на плите с центральной или боковой рукояткой или управлением штангой, устанавливаемый на металлическом основании, трехполюсный на ток до 250 А | 1 шт | 1
10 | 10 | Рубильник ВР32И 250А | 1 шт. | 1
11 | 11 | Разводка по устройствам и подключение жил кабелей или проводов сечением до 10 мм2 | 1 шт | 55
Раздел №2 ЩВ
12 | 12 | Блок управления шкафного исполнения или распределительный пункт (шкаф), устанавливаемый на стене, высота и ширина до 1200х1000 мм | 1 шт | 1
13 | 13 | Корпус металлический ЩМП-5-0 74 У2 IP54 YKM40-05-54 | 1 шт. | 1
14 | 14 | Прибор или аппарат | 1 шт | 34
15 | 15 | Выключатель автоматический трехполюсный ВА88-33 160А 35кА SVA20-3-0160 | 1 шт. | 1
16 | 16 | Автоматический выключатель IEK ВА47-29 1P 16А характеристика C | 1 шт. | 7
17 | 17 | Автоматический выключатель IEK ВА47-29 3P 16А характеристика C | 1 шт. | 25
18 | 18 | Расцепитель независимый для ВА88-33 | 1 шт. | 1
19 | 19 | Разводка по устройствам и подключение жил кабелей или проводов сечением до 10 мм2 | 1 шт | 88
Раздел №3 ЩР1, ЩР2, ЩР9
20 | 20 | Шкаф (пульт) управления навесной, высота, ширина и глубина до 600х600х350 мм | 1 шт | 3
21 | 21 | Корпус металлический модульный | 1 шт. | 3
22 | 22 | Прибор или аппарат | 1 шт | 15
23 | 23 | Автоматический выключатель IEK ВА47-29 3P 16А характеристика C | 1 шт. | 3
24 | 24 | Выключатель автоматический дифференциального тока 2п (1P+N) C 16А 30мА тип A 6кА АВДТ-32 IEK MAD22-5-016-C-30 | 1 шт. | 6
25 | 25 | Автоматический выключатель IEK ВА47-29 1P 10А характеристика C | 1 шт. | 3
26 | 26 | Выключатель нагрузки 3п ВН-32 32А MNV10-3-032 IEK | 1 шт. | 3
27 | 27 | Разводка по устройствам и подключение жил кабелей или проводов сечением до 10 мм2 | 1 шт | 33
Раздел №4 ЩР3
28 | 28 | Шкаф (пульт) управления навесной, высота, ширина и глубина до 600х600х350 мм | 1 шт | 1
29 | 29 | Корпус металлический модульный ЩРн-24 IP54 | 1 шт. | 1
30 | 30 | Прибор или аппарат | 1 шт | 10
31 | 31 | Автоматический выключатель IEK ВА47-29 3P 16А характеристика C | 1 шт. | 1
32 | 32 | Автоматический выключатель IEK ВА47-29 1P 16А характеристика C | 1 шт. | 2
33 | 33 | Выключатель автоматический дифференциального тока 2п (1P+N) C 16А 30мА тип A 6кА АВДТ-32 IEK MAD22-5-016-C-30 | 1 шт. | 2
34 | 34 | Автоматический выключатель IEK ВА47-29 1P 32А характеристика C | 1 шт. | 1
35 | 35 | Автоматический выключатель IEK ВА47-29 1P 25А характеристика C | 1 шт. | 1
36 | 36 | Автоматический выключатель IEK ВА47-29 1P 10А характеристика C | 1 шт. | 1
37 | 37 | Дифференциальный автоматический выключатель IEK АВДТ32 С10 2P 10А 30мА класс A | 1 шт. | 1
38 | 38 | Выключатель нагрузки 3п ВН-32 32А MNV10-3-032 IEK | 1 шт. | 1
39 | 39 | Разводка по устройствам и подключение жил кабелей или проводов сечением до 10 мм2 | 1 шт | 17
Раздел №5 ЩР4
40 | 40 | Шкаф (пульт) управления навесной, высота, ширина и глубина до 600х600х350 мм | 1 шт | 1
41 | 41 | Корпус металлический модульный ЩРн-24 IP54 | 1 шт. | 1
42 | 42 | Прибор или аппарат | 1 шт | 10
43 | 43 | Автоматический выключатель IEK ВА47-29 3P 16А характеристика C | 1 шт. | 3
44 | 44 | Автоматический выключатель IEK ВА47-29 1P 25А характеристика C | 1 шт. | 1
45 | 45 | Выключатель автоматический дифференциального тока 2п (1P+N) C 16А 30мА тип A 6кА АВДТ-32 IEK MAD22-5-016-C-30 | 1 шт. | 2
46 | 46 | Автоматический выключатель IEK ВА47-29 1P 32А характеристика C | 1 шт. | 1
47 | 47 | Автоматический выключатель IEK ВА47-29 1P 10А характеристика C | 1 шт. | 1
48 | 48 | Дифференциальный автоматический выключатель IEK АВДТ32 С10 2P 10А 30мА класс A | 1 шт. | 1
49 | 49 | Выключатель нагрузки 3п ВН-32 32А MNV10-3-032 IEK | 1 шт. | 1
50 | 50 | Разводка по устройствам и подключение жил кабелей или проводов сечением до 10 мм2 | 1 шт | 21
Раздел №6 ЩР5
51 | 51 | Шкаф (пульт) управления навесной, высота, ширина и глубина до 600х600х350 мм | 1 шт | 1
52 | 52 | Корпус металлический модульный ЩРн-24 IP54 | 1 шт. | 1
53 | 53 | Прибор или аппарат | 1 шт | 9
54 | 54 | Автоматический выключатель IEK ВА47-29 3P 16А характеристика C | 1 шт. | 2
55 | 55 | Автоматический выключатель IEK ВА47-29 3P 20А характеристика C | 1 шт. | 1
56 | 56 | Выключатель автоматический дифференциального тока 2п (1P+N) C 16А 30мА тип A 6кА АВДТ-32 IEK MAD22-5-016-C-30 | 1 шт. | 2
57 | 57 | Автоматический выключатель IEK ВА47-29 1P 16А характеристика C | 1 шт. | 1
58 | 58 | Автоматический выключатель IEK ВА47-29 1P 10А характеристика C | 1 шт. | 1
59 | 59 | Дифференциальный автоматический выключатель IEK АВДТ32 С10 2P 10А 30мА класс A | 1 шт. | 1
60 | 60 | Выключатель нагрузки 3п ВН-32 32А MNV10-3-032 IEK | 1 шт. | 1
61 | 61 | Разводка по устройствам и подключение жил кабелей или проводов сечением до 10 мм2 | 1 шт | 20
Раздел №7 ЩР6
62 | 62 | Шкаф (пульт) управления навесной, высота, ширина и глубина до 600х600х350 мм | 1 шт | 1
63 | 63 | Корпус металлический модульный ЩРн-24 IP54 | 1 шт. | 1
64 | 64 | Прибор или аппарат | 1 шт | 6
65 | 65 | Автоматический выключатель IEK ВА47-29 3P 16А характеристика C | 1 шт. | 1
66 | 66 | Выключатель автоматический дифференциального тока 2п (1P+N) C 16А 30мА тип A 6кА АВДТ-32 IEK MAD22-5-016-C-30 | 1 шт. | 2
67 | 67 | Автоматический выключатель IEK ВА47-29 1P 16А характеристика C | 1 шт. | 1
68 | 68 | Автоматический выключатель IEK ВА47-29 1P 10А характеристика C | 1 шт. | 1
69 | 69 | Выключатель нагрузки 3п ВН-32 32А MNV10-3-032 IEK | 1 шт. | 1
70 | 70 | Разводка по устройствам и подключение жил кабелей или проводов сечением до 10 мм2 | 1 шт | 12
Раздел №8 ЩР7, ЩР8, ЩР13
71 | 71 | Шкаф (пульт) управления навесной, высота, ширина и глубина до 600х600х350 мм | 1 шт | 3
72 | 72 | Корпус металлический модульный ЩРн-24 IP54 | 1 шт. | 3
73 | 73 | Прибор или аппарат | 1 шт | 18
74 | 74 | Автоматический выключатель IEK ВА47-29 3P 16А характеристика C | 1 шт. | 3
75 | 75 | Выключатель автоматический дифференциального тока 2п (1P+N) C 16А 30мА тип A 6кА АВДТ-32 IEK MAD22-5-016-C-30 | 1 шт. | 6
76 | 76 | Автоматический выключатель IEK ВА47-29 1P 10А характеристика C | 1 шт. | 3
77 | 77 | Дифференциальный автоматический выключатель IEK АВДТ32 С10 2P 10А 30мА класс A | 1 шт. | 3
78 | 78 | Выключатель нагрузки 3п ВН-32 32А MNV10-3-032 IEK | 1 шт. | 3
79 | 79 | Разводка по устройствам и подключение жил кабелей или проводов сечением до 10 мм2 | 1 шт | 39
Раздел №9 ЩР10
80 | 80 | Шкаф (пульт) управления навесной, высота, ширина и глубина до 600х600х350 мм | 1 шт | 1
81 | 81 | Корпус металлический модульный ЩРн-24 IP54 | 1 шт. | 1
82 | 82 | Прибор или аппарат | 1 шт | 9
83 | 83 | Автоматический выключатель IEK ВА47-29 3P 16А характеристика C | 1 шт. | 4
84 | 84 | Выключатель автоматический дифференциального тока 2п (1P+N) C 16А 30мА тип A 6кА АВДТ-32 IEK MAD22-5-016-C-30 | 1 шт. | 2
85 | 85 | Автоматический выключатель IEK ВА47-29 1P 16А характеристика C | 1 шт. | 1
86 | 86 | Автоматический выключатель IEK ВА47-29 1P 10А характеристика C | 1 шт. | 1
87 | 87 | Выключатель нагрузки 3п ВН-32 32А MNV10-3-032 IEK | 1 шт. | 1
88 | 88 | Разводка по устройствам и подключение жил кабелей или проводов сечением до 10 мм2 | 1 шт | 21
Раздел №10 ЩР11
89 | 89 | Шкаф (пульт) управления навесной, высота, ширина и глубина до 600х600х350 мм | 1 шт | 1
90 | 90 | Корпус металлический модульный ЩРн-24 IP54 | 1 шт. | 1
91 | 91 | Прибор или аппарат | 1 шт | 9
92 | 92 | Автоматический выключатель IEK ВА47-29 3P 16А характеристика C | 1 шт. | 4
93 | 93 | Автоматический выключатель IEK ВА47-29 1P 16А характеристика C | 1 шт. | 1
94 | 94 | Выключатель автоматический дифференциального тока 2п (1P+N) C 16А 30мА тип A 6кА АВДТ-32 IEK MAD22-5-016-C-30 | 1 шт. | 2
95 | 95 | Автоматический выключатель IEK ВА47-29 1P 10А характеристика C | 1 шт. | 1
96 | 96 | Выключатель нагрузки 3п ВН-32 32А MNV10-3-032 IEK | 1 шт. | 1
97 | 97 | Разводка по устройствам и подключение жил кабелей или проводов сечением до 10 мм2 | 1 шт | 21
Раздел №11 ЩР12
98 | 98 | Шкаф (пульт) управления навесной, высота, ширина и глубина до 600х600х350 мм | 1 шт | 1
99 | 99 | Корпус металлический модульный ЩРн-24 IP54 | 1 шт. | 1
100 | 100 | Прибор или аппарат | 1 шт | 9
101 | 101 | Автоматический выключатель IEK ВА47-29 3P 16А характеристика C | 1 шт. | 2
102 | 102 | Выключатель автоматический дифференциального тока 2п (1P+N) C 16А 30мА тип A 6кА АВДТ-32 IEK MAD22-5-016-C-30 | 1 шт. | 2
103 | 103 | Автоматический выключатель IEK ВА47-29 1P 16А характеристика C | 1 шт. | 3
104 | 104 | Автоматический выключатель IEK ВА47-29 1P 10А характеристика C | 1 шт. | 1
105 | 105 | Выключатель нагрузки 3п ВН-32 32А MNV10-3-032 IEK | 1 шт. | 1
106 | 106 | Разводка по устройствам и подключение жил кабелей или проводов сечением до 10 мм2 | 1 шт | 17
Раздел №12 ПЭСП3
107 | 107 | Шкаф (пульт) управления навесной, высота, ширина и глубина до 600х600х350 мм | 1 шт | 1
108 | 108 | Корпус металлический модульный ЩРн-24 IP54 | 1 шт. | 1
109 | 109 | Прибор или аппарат | 1 шт | 11
110 | 110 | Автоматический выключатель IEK ВА47-29 1P 16А характеристика C | 1 шт. | 1
111 | 111 | Автоматический выключатель IEK ВА47-29 1P 10А характеристика C | 1 шт. | 8
112 | 112 | Выключатель-разъединитель модульный AR-SWN-1-32 | 1 шт. | 1
113 | 113 | Таймер астрономический 16А 230В на DIN-рейку MTA-A-16 | 1 шт. | 1
114 | 114 | Разводка по устройствам и подключение жил кабелей или проводов сечением до 10 мм2 | 1 шт | 11
115 | 115 | Светильник светодиодный накладной и подвесной линейный с креплением на бетонное основание (стена, потолок) | 1 шт | 105
116 | 116 | Светильник Navigator 14 273 DSP-AC-40-IP65-LED-A1 | 1 шт. | 18
117 | 117 | Cветильник ДСП 40Вт (аналог ЛСП 2х36) 5000Лм 4000К 1250х120х72 Navigator/14 272 DSP-AC-40-IP65-LED | 1 шт. | 87
118 | 118 | Светильник светодиодный накладной и подвесной одиночный с креплением на бетонное основание (стена, потолок) | 1 шт | 21
119 | 119 | Светодиодная панель PPL 595/U-E1 OPAL 40w 4000K 3400Lm Ra90 с БАП IP40 (300mA 25mm) Jazzway .5050105 | 1 шт. | 2
120 | 120 | Св-к светодиод. универс. PPL 595/U Opal 40W 3400Lm 4000K IP40 равномер. засветка Jazzway .5018204 | 1 шт. | 7
121 | 121 | Светодиодный светильник JazzWay PBH-PC2-RA 18Вт 4000К 1350Лм потолочный IP65 белый | 1 шт. | 12
122 | 122 | Отдельно устанавливаемый преобразователь или блок питания | 1 шт | 12
123 | 123 | Блок аварийного питания PEPP36-1.0H IP40 БАП | 1 шт. | 12
124 | 124 | Пиктограмма на аварийный светильник, прозрачная самоклеящаяся пленка ПВХ «А» 30х30мм | 1 шт. | 26
125 | 125 | Комплект троссового подвеса | 1 шт. | 98
Раздел №13 Кабели и электроустановочные изделия
126 | 126 | Короб со стойками и полками для прокладки кабелей до 35 кВ {ОП п.1.8.3.1 (К Кзтр=1.05)} | 1 м | 174
127 | 127 | Лоток неперфорированный IEK 50х200х3000мм CLN10-050-200-3 | 1 шт. | 58
128 | 128 | Крышка для металлического лотка IEK 15х200х3000мм CLP1K-200-1 | 1 шт. | 58
129 | 129 | Соединительный комплект одинарный MS20 CLW10-MS-20 | 1 шт. | 342
130 | 130 | Комплект соединительный КС М6х10. CLP1M-CS-6-10-1 | 1 шт. | 252
131 | 131 | Соединитель перфорированный CP CLW10-CP | 1 шт. | 114
132 | 132 | Кронштейн 200мм CLP1CZ-200-1 | 1 шт. | 126
133 | 133 | Профиль перфорированный монтажный длиной 2 м {ОП п.1.8.3.1 (К Кзтр=1.05)} | 1 м | 630
134 | 134 | Профиль перфорированный П-образный 2500-2,5 CLM50D-PPP-250-25 IEK | 1 шт. | 252
135 | 135 | Труба гофрированная ПВХ для защиты проводов и кабелей по установленным конструкциям, по стенам, колоннам, потолкам, основанию пола {ОП п.1.8.3.1 (К Кзтр=1.05)} | 1 м | 4900
136 | 136 | Труба ПНД IEK гофрированная D25 легкая с зондом черная CTG20-25-K02-050-1 | 1 м | 200
137 | 137 | Труба гофрированная с зондом д. 25 мм CTG20-25-K41-050I | 1 м | 3500
138 | 138 | Труба гофрированная с зондом д. 32 мм CTG20-32-K41-050I | 1 м | 1000
139 | 139 | Труба ПНД IEK гофрированная двустенная D40 CTG12-040-K04-050-R | 1 м | 200
140 | 140 | Скоба металлическая двухлапковая Fortisflex D25 | 1 шт. | 7000
141 | 141 | Скоба металлическая двухлапковая Fortisflex D31 | 1 шт. | 2000
142 | 142 | Скоба металлическая двухлапковая Fortisflex D38 | 1 шт. | 400
143 | 143 | Шина сборная - одна полоса в фазе, медная или алюминиевая сечением до 250 мм2 {ОП п.1.8.3.1 (К Кзтр=1.05)} | 1 м | 1137.4
144 | 144 | Шина соединительная типа PIN (12 штырей) 3Р 63А (дл.22см) (10) ИЭК YNS21-3-063-22-12 | 1 шт. | 670
145 | 145 | Шина соединительная типа PIN (штырь) 2 фазн. до 63А (дл.1м) TDM SQ0802-0002 | 1 шт. | 990
146 | 146 | Дополнительная установка на пультах и панелях колодки клеммной на 20 клемм | 1 шт | 397
147 | 147 | Шина PEN "земля-ноль" 8х12мм 14/1 (14групп/креп по центр) SQ0801-0006 | 1 шт. | 397
148 | 148 | Кабель до 35 кВ в проложенных трубах, блоках и коробах, масса 1 м кабеля до 1 кг {ОП п.1.8.3.1 (К Кзтр=1.05)} | 1 м | 4900
149 | 149 | Кабель до 35 кВ по установленным конструкциям и лоткам с креплением по всей длине, масса 1 м кабеля до 1 кг {ОП п.1.8.3.1 (К Кзтр=1.05)} | 1 м | 1645
150 | 150 | Кабель ВВГнг-LS FRLS ГОСТ 3x1.5 | 1 м | 540.6
151 | 151 | Кабель ВВГнг-LS FRLS ГОСТ 3x4 | 1 м | 10.2
152 | 152 | Кабель ВВГнг-LS FRLS ГОСТ 4х1,5 | 1 м | 382.5
153 | 153 | Кабель ВВГ нг-LS ГОСТ 3х1,5 | 1 м | 1581
154 | 154 | Кабель ВВГ нг-LS ГОСТ 3х2,5 | 1 м | 1269.9
155 | 155 | Кабель ВВГ нг-LS ГОСТ 3х6 | 1 м | 40.8
156 | 156 | Кабель ВВГ нг-LS ГОСТ 3х10 | 1 м | 31.8
157 | 157 | Кабель ВВГ нг-LS ГОСТ 5х2,5 | 1 м | 1912.5
158 | 158 | Кабель ВВГ нг-LS ГОСТ 5х4 | 1 м | 25.5
159 | 159 | Кабель ВВГ нг-LS ГОСТ 5х10 | 1 м | 882.3
160 | 160 | Конструкция сварная | 1 т | 0.503
161 | 161 | Конструкции стальные индивидуального изготовления из сортового проката | 1 т | 0.503
162 | 162 | Присоединение к зажимам жил проводов или кабелей сечением до 2,5 мм2 | 1 шт | 6400
163 | 163 | Клемма 4-х проводная 4х(0.5-2.5мм) для распред. коробки (без пасты) WAGO 2273-204 | 1 шт. | 1600
164 | 164 | Выключатель одноклавишный неутопленного типа при открытой проводке | 1 шт | 42
165 | 165 | Выключатель IEK Aquatic одноклавишный для открытой проводки IP54 серый | 1 шт. | 42
166 | 166 | Розетка штепсельная трехполюсная | 1 шт | 26
167 | 167 | Розетка IEK AQUATIC одноместная с заземлением с защитными шторками с крышкой IP54 серый | 1 шт. | 26
168 | 168 | Аппарат штепсельный общего назначения, устанавливаемый на конструкции на стене или колонне, с контактами силовых цепей на ток до 63 А | 1 компл | 24
169 | 169 | Розетка встраиваемая трехфазная PSN42-032-5 | 1 шт. | 24
170 | 170 | Вилка переносная трехфазная PSN02-032-5 | 1 шт. | 24
171 | 171 | Розетка силовая однофазная 32А PSN11-032-3 | 1 шт. | 13
172 | 172 | Вилка переносная однофазная 32А PSN01-032-3 | 1 шт. | 13
173 | 173 | Коробка распределительная настенная на кабеле с пластмассовой оболочкой | 1 коробка | 180
174 | 174 | Распределительная коробка 2005054 | 1 шт. | 180
Раздел №14 Прочее
175 | 175 | Установка и разборка наружных инвентарных лесов высотой до 16 м трубчатых для прочих отделочных работ | 1 м2 | 1710
Составил:
________________ ________________________________
Проверил:
________________ ________________________________

## Лок.сметн.расч.рес-инд
Приложение № 2 Утверждено приказом № 421 от 4 августа 2020 г. Минстроя РФ в редакции приказа № 557 от 7 июля 2022 г.
СОГЛАСОВАНО | [5 empty] | УТВЕРЖДАЮ
___________________________ | [5 empty] | ___________________________
"____"____________________г. | [5 empty] | "____"____________________г.
Наименование программного продукта |  |  | Адепт: Управление строительством v 14.7 © ООО"Адепт"
Наименование редакции сметных нормативов |  |  | ГЭСН (№ 69/пр от 07.02.2025г.); Текущие цены на материалы, ФГИС ЦС, Нижегородская область 1 квартал 2025 г.
Реквизиты приказов об утверждении дополнений и изменений к сметным нормативам |  |  | ГЭСН (№ 69/пр от 07.02.2025г.) Приказ Минстроя России от 30.12.2021 № 1046/пр, с изм. от 18.05.2022 № 378/пр, от 26.08.2022 № 703/пр, от 26.10.2022 № 905/пр, от 27.12.2022 № 1133/пр, от 10.02.2023 № 84/пр, от 11.05 2023 № 335/пр, от 02.08.2023 № 551/пр, от 14.11.2023 № 817/пр, от 16.02.2024 № 102/пр, от 13.05.2024 № 323/пр, от 09.08.2024 № 524/пр, от 07.11.2024 № 747/пр, от 07.02.2025 № 69/пр; Текущие цены на материалы, ФГИС ЦС, Нижегородская область 1 квартал 2025 г.
Реквизиты письма Минстроя России об индексах изменения сметной стоимости строительства, включаемые в федеральный реестр сметных нормативов и размещаемые в федеральной государственной информационной системе ценообразования в строительстве, подготовленного в соответствии пунктом 85 Методики расчета индексов изменения сметной стоимости строительства, утвержденной приказом Министерства строительства и жилищно-коммунального хозяйства Российской Федерации от 5 июня 2019 г. N 326/пр |  |  | Письмо Минстроя России от 25.02.2025 № 10314-ИФ/09
Реквизиты нормативного правового акта об утверждении оплаты труда, утверждаемый в соответствии с пунктом 22(1) Правилами мониторинга цен, утвержденными постановлением Правительства Российской Федерации от 23 декабря 2016 N 1452 |  |  | Приказ Министерства градостроительной деятельности и развития агломераций Нижегородской области от 31.01.2024 № 01-02/14
Обоснование принятых текущих цен на строительные ресурсы |  |  | ФГИС ЦС, Нижегородская область 1 квартал 2025 г., конъюнктурный анализ
Наименование субъекта Российской Федерации
Наименование зоны субъекта Российской Федерации
(наименование стройки)
(наименование объекта капитального строительства)
ЛОКАЛЬНЫЙ СМЕТНЫЙ РАСЧЕТ (СМЕТА) № 1493 от 17.03.2025
Силовая часть и освещение цехового пространства Агрегатного цеха АО «Выксунское ПАП», расположенного по адресу: Нижегородская область, город Выкса, Досчатинское шоссе, участок с кадастровым номером 52:52:0010201:618
(наименование конструктивного решения)
Составлен ресурсно-индексным методом
Основание: Проект А30108-24/ЭОМ
Составлен(а) в текущем уровне цен на 1 квартал 2025 г.
Сметная стоимость |  |  | 9 830 293,91 |  | руб.
в том числе:
| строительных работ |  | 4 122 387,41 |  | руб. | Средства на оплату труда рабочих |  |  |  | 1 645 712,73 руб.
| монтажных работ |  | 4 182 991,15 |  | руб. | Средства на оплату труда машинистов |  |  |  | 77 626,37 руб.
| оборудования |  | 0,00 |  | руб. | Нормативные затраты труда рабочих |  |  |  | 4 990,02 чел.-ч.
| прочих затрат |  | 0,00 |  | руб. | Нормативные затраты труда машинистов |  |  |  | 212,27 чел.-ч.
№ п/п | Обоснование | Наименование работ и затрат | Единица измерения | Количество |  |  | Сметная стоимость, руб.
|  |  |  | на единицу | коэффициенты | всего с учетом коэффициентов | на единицу измерения в базисном уровне цен | индекс | на единицу измерения в текущем уровне цен | коэффициенты | всего в текущем уровне цен
1 | 2 | 3 | 4 | 5 | 6 | 7 | 8 | 9 | 10 | 11 | 12
Раздел №1
1 | ГЭСНм08-03-572-04 | Блок управления шкафного исполнения или распределительный пункт (шкаф), устанавливаемый на стене, высота и ширина до 1200х1000 мм | шт | 1 |  | 1
| 1 | ОТ (ЗТ) | чел.-ч |  |  | 3.09 |  |  |  |  | 1089.5
| 1-100-42 | Средний разряд работ 4,2 | чел.-ч | 3.09 |  | 3.09 |  |  | 352.59 |  | 1089.5
| 2 | ЭМ | [8 empty] | 625.31
|  | ОТм (ЗТм) | чел.-ч |  |  | 0.52 |  |  |  |  | 208.59
| 91.05.05-015 | Краны на автомобильном ходу, грузоподъемность 16 т | маш.-ч | 0.26 |  | 0.26 |  |  | 1645.39 |  | 427.8
| 4-100-060 | Средний разряд машинистов 6 | чел.-ч | 0.26 |  | 0.26 |  |  | 459.9 |  | 119.57
| 91.14.02-001 | Автомобили бортовые, грузоподъемность до 5 т | маш.-ч | 0.26 |  | 0.26 | 477.92 | 1.3 | 621.3 |  | 161.54
| 4-100-040 | Средний разряд машинистов 4 | чел.-ч | 0.26 |  | 0.26 |  |  | 342.37 |  | 89.02
| 91.17.04-233 | Аппараты сварочные для ручной дуговой сварки, сварочный ток до 350 А | маш.-ч | 0.99 |  | 0.99 |  |  | 36.33 |  | 35.97
| 4 | М | [8 empty] | 3337.55
| 01.7.11.07-0227 | Электроды сварочные для сварки низколегированных и углеродистых сталей УОНИ 13/45, Э42А, диаметр 4-5 мм | кг | 0.25 |  | 0.25 | 155.63 | 0.93 | 144.74 |  | 36.19
| 01.7.15.03-0042 | Болты с гайками и шайбами строительные | кг | 0.17 |  | 0.17 | 174.93 | 1.15 | 201.17 |  | 34.2
| 07.2.07.04-0007 | Конструкции стальные индивидуального изготовления из сортового проката | т | 0.025 |  | 0.025 | 105278.81 | 1.24 | 130545.72 |  | 3263.64
| 14.4.02.04-0142 | Краска масляная МА-0115, мумия, сурик железный | кг | 0.03 |  | 0.03 | 79.88 | 1.47 | 117.42 |  | 3.52
|  | Итого прямые затраты | [8 empty] | 5260.95
1.1 Д | Пр/421-75-а | Вспомогательные ненормируемые материальные ресурсы | % | 0 |  | 2 |  |  | 1089.5 |  | 21.79
|  | ФОТ | [8 empty] | 1298.09
| Пр/812-049.3-1 | НР | % | 97 |  | 97 |  |  |  |  | 1259.15
| Пр/774-049.3 | СП | % | 51 |  | 51 |  |  |  |  | 662.03
|  | Всего по позиции | [8 empty] | 7203.92
2 | - | Корпус металлический ЩМП-5-0 74 У2 IP54 YKM40-05-54 Тек.цена=29600/1.20 | шт. | 1 |  | 1 |  |  | 24666.67 |  | 24666.67
|  | Всего по позиции | [8 empty] | 24666.67
3 | ГЭСНм08-03-575-01 | Прибор или аппарат | шт | 20 |  | 20
| 1 | ОТ (ЗТ) | чел.-ч |  |  | 20.6 |  |  |  |  | 7263.35
| 1-100-42 | Средний разряд работ 4,2 | чел.-ч | 1.03 |  | 20.6 |  |  | 352.59 |  | 7263.35
| 2 | ЭМ | [8 empty] | 0
|  | ОТм (ЗТм) | чел.-ч |  |  | 0 |  |  |  |  | 0
| 4 | М | [8 empty] | 80.47
| 01.7.15.03-0042 | Болты с гайками и шайбами строительные | кг | 0.02 |  | 0.4 | 174.93 | 1.15 | 201.17 |  | 80.47
|  | Итого прямые затраты | [8 empty] | 7343.82
3.1 Д | Пр/421-75-а | Вспомогательные ненормируемые материальные ресурсы | % | 0 |  | 2 |  |  | 7263.35 |  | 145.27
|  | ФОТ | [8 empty] | 7263.35
| Пр/812-049.3-1 | НР | % | 97 |  | 97 |  |  |  |  | 7045.45
| Пр/774-049.3 | СП | % | 51 |  | 51 |  |  |  |  | 3704.31
|  | Всего по позиции | [8 empty] | 18238.85
4 | - | Выключатель автоматический трехполюсный ВА88-35 250А 35кА SVA30-3-0250 Тек.цена=13800/1.20 | шт. | 1 |  | 1 |  |  | 11500 |  | 11500
|  | Всего по позиции | [8 empty] | 11500
5 | - | Автоматический выключатель IEK ВА47-29 3P 32А характеристика C Тек.цена=710/1.20 | шт. | 13 |  | 13 |  |  | 591.67 |  | 7691.71
|  | Всего по позиции | [8 empty] | 7691.71
6 | - | Выключатель автоматический трехполюсный ВА88-33 160А 35кА SVA20-3-0160 Тек.цена=8900/1.20 | шт. | 1 |  | 1 |  |  | 7416.67 |  | 7416.67
|  | Всего по позиции | [8 empty] | 7416.67
7 | - | Автоматический выключатель IEK ВА47-29 1P 16А характеристика C Тек.цена=207/1.20 | шт. | 4 |  | 4 |  |  | 172.5 |  | 690
|  | Всего по позиции | [8 empty] | 690
8 | - | Автоматический выключатель IEK ВА47-29 3P 16А характеристика C Тек.цена=720/1.20 | шт. | 1 |  | 1 |  |  | 600 |  | 600
|  | Всего по позиции | [8 empty] | 600
9 | ГЭСНм08-03-521-15 | Рубильник на плите с центральной или боковой рукояткой или управлением штангой, устанавливаемый на металлическом основании, трехполюсный на ток до 250 А | шт | 1 |  | 1
| 1 | ОТ (ЗТ) | чел.-ч |  |  | 2.42 |  |  |  |  | 915.1
| 1-100-47 | Средний разряд работ 4,7 | чел.-ч | 2.42 |  | 2.42 |  |  | 378.14 |  | 915.1
| 2 | ЭМ | [8 empty] | 5.14
|  | ОТм (ЗТм) | чел.-ч |  |  | 0 |  |  |  |  | 0
| 91.21.16-012 | Прессы гидравлические с электроприводом | маш.-ч | 0.324 |  | 0.324 |  |  | 15.87 |  | 5.14
| 4 | М | [8 empty] | 169.64
| 01.3.01.02-0002 | Вазелин технический | кг | 0.048 |  | 0.048 | 150.04 | 1.52 | 228.06 |  | 10.95
| 01.7.02.09-0002 | Шпагат бумажный, диаметр 2,5 мм | кг | 0.008 |  | 0.008 | 187.38 | 0.95 | 178.01 |  | 1.42
| 01.7.03.04-0001 | Электроэнергия | кВт-ч | 0.0312 |  | 0.0312 |  |  | 7.73 |  | 0.24
| 01.7.06.05-0041 | Ленты изоляционные хлопчатобумажные прорезиненные для электромонтажных и ремонтных работ, цвет черный, ширина 20 мм, толщина 0,35 мм | м | 6 |  | 6 | 5.87 | 0.95 | 5.58 |  | 33.48
| 01.7.15.03-0042 | Болты с гайками и шайбами строительные | кг | 0.53 |  | 0.53 | 174.93 | 1.15 | 201.17 |  | 106.62
| 01.7.20.04-0005 | Нитки швейные армированные | кг | 0.005 |  | 0.005 | 395.65 | 1.42 | 561.82 |  | 2.81
| 14.4.02.04-0142 | Краска масляная МА-0115, мумия, сурик железный | кг | 0.07 |  | 0.07 | 79.88 | 1.47 | 117.42 |  | 8.22
| 14.4.03.06-0001 | Лак электроизоляционный МЛ-92 | кг | 0.03 |  | 0.03 | 157.44 | 1.25 | 196.8 |  | 5.9
|  | Итого прямые затраты | [8 empty] | 1089.88
9.1 Д | Пр/421-75-а | Вспомогательные ненормируемые материальные ресурсы | % | 0 |  | 2 |  |  | 915.1 |  | 18.3
|  | ФОТ | [8 empty] | 915.1
| Пр/812-049.3-1 | НР | % | 97 |  | 97 |  |  |  |  | 887.65
| Пр/774-049.3 | СП | % | 51 |  | 51 |  |  |  |  | 466.7
|  | Всего по позиции | [8 empty] | 2462.53
10 | - | Рубильник ВР32И 250А Тек.цена=7200/1.20 | шт. | 1 |  | 1 |  |  | 6000 |  | 6000
|  | Всего по позиции | [8 empty] | 6000
11 | ГЭСНм08-03-574-01 | Разводка по устройствам и подключение жил кабелей или проводов сечением до 10 мм2 | 100 шт | 0.55 |  | 0.55
| 1 | ОТ (ЗТ) | чел.-ч |  |  | 8.4975 |  |  |  |  | 2996.13
| 1-100-42 | Средний разряд работ 4,2 | чел.-ч | 15.45 |  | 8.4975 |  |  | 352.59 |  | 2996.13
| 2 | ЭМ | [8 empty] | 12.47
|  | ОТм (ЗТм) | чел.-ч |  |  | 0.011 |  |  |  |  | 4.41
| 91.05.05-015 | Краны на автомобильном ходу, грузоподъемность 16 т | маш.-ч | 0.01 |  | 0.0055 |  |  | 1645.39 |  | 9.05
| 4-100-060 | Средний разряд машинистов 6 | чел.-ч | 0.01 |  | 0.0055 |  |  | 459.9 |  | 2.53
| 91.14.02-001 | Автомобили бортовые, грузоподъемность до 5 т | маш.-ч | 0.01 |  | 0.0055 | 477.92 | 1.3 | 621.3 |  | 3.42
| 4-100-040 | Средний разряд машинистов 4 | чел.-ч | 0.01 |  | 0.0055 |  |  | 342.37 |  | 1.88
| 4 | М | [8 empty] | 535.01
| 01.3.01.02-0002 | Вазелин технический | кг | 0.1 |  | 0.055 | 150.04 | 1.52 | 228.06 |  | 12.54
| 01.7.02.09-0002 | Шпагат бумажный, диаметр 2,5 мм | кг | 0.02 |  | 0.011 | 187.38 | 0.95 | 178.01 |  | 1.96
| 01.7.06.05-0041 | Ленты изоляционные хлопчатобумажные прорезиненные для электромонтажных и ремонтных работ, цвет черный, ширина 20 мм, толщина 0,35 мм | м | 16.67 |  | 9.1685 | 5.87 | 0.95 | 5.58 |  | 51.16
| 01.7.06.07-0002 | Ленты монтажные из пластмассы для бандажирования проводов, скрепляются пластмассовыми кнопками, ширина 10 мм | 10 м | 1 |  | 0.55 | 37.71 | 1.6 | 60.34 |  | 33.19
| 01.7.20.04-0005 | Нитки швейные армированные | кг | 0.01 |  | 0.0055 | 395.65 | 1.42 | 561.82 |  | 3.09
| 10.3.02.03-0011 | Припои оловянно-свинцовые бессурьмянистые, марка ПОС30 | кг | 0.08 |  | 0.044 | 931.11 | 1.61 | 1499.09 |  | 65.96
| 14.4.03.17-0101 | Лак КФ-965 | т | 0.0001 |  | 5.5e-05 | 308849.7 | 1.25 | 386062.13 |  | 21.23
| 25.2.01.01-0001 | Бирки-оконцеватели маркировочные А671 | 100 шт | 1.02 |  | 0.561 | 655.9 | 0.94 | 616.55 |  | 345.88
|  | Итого прямые затраты | [8 empty] | 3548.02
11.1 Д | Пр/421-75-а | Вспомогательные ненормируемые материальные ресурсы | % | 0 |  | 2 |  |  | 2996.13 |  | 59.92
|  | ФОТ | [8 empty] | 3000.54
| Пр/812-049.3-1 | НР | % | 97 |  | 97 |  |  |  |  | 2910.52
| Пр/774-049.3 | СП | % | 51 |  | 51 |  |  |  |  | 1530.28
|  | Всего по позиции | [8 empty] | 8048.74
|  | Итого прямые затраты по разделу 1. | [8 empty] | 76053
в том числе
|  | оплата труда (ОТ) | [8 empty] | 12264.08
|  | эксплуатация машин и механизмов | [8 empty] | 642.92
|  | оплата труда машинистов (ОТм) | [8 empty] | 213
|  | материальные ресурсы | [8 empty] | 62933
|  | перевозка | [8 empty] | 0
|  | Итого ФОТ | [8 empty] | 12477.08
|  | Итого накладные расходы | [8 empty] | 12102.77
|  | Итого сметная прибыль | [8 empty] | 6363.32
|  | Итого оборудование | [8 empty] | 0
|  | Итого прочие затраты | [8 empty] | 0
|  | Итого по разделу 1. | [8 empty] | 94519.09
Справочно
|  | материальные ресурсы, отсутствующие в ФРСН | [8 empty] | 58810.33
|  | оборудование, отсутствующее в ФРСН | [8 empty] | 0
|  | затраты труда рабочих |  |  |  | 34.61
|  | затраты труда машинистов |  |  |  | 0.53
Раздел №2 ЩВ
12 | ГЭСНм08-03-572-04 | Блок управления шкафного исполнения или распределительный пункт (шкаф), устанавливаемый на стене, высота и ширина до 1200х1000 мм | шт | 1 |  | 1
| 1 | ОТ (ЗТ) | чел.-ч |  |  | 3.09 |  |  |  |  | 1089.5
| 1-100-42 | Средний разряд работ 4,2 | чел.-ч | 3.09 |  | 3.09 |  |  | 352.59 |  | 1089.5
| 2 | ЭМ | [8 empty] | 625.31
|  | ОТм (ЗТм) | чел.-ч |  |  | 0.52 |  |  |  |  | 208.59
| 91.05.05-015 | Краны на автомобильном ходу, грузоподъемность 16 т | маш.-ч | 0.26 |  | 0.26 |  |  | 1645.39 |  | 427.8
| 4-100-060 | Средний разряд машинистов 6 | чел.-ч | 0.26 |  | 0.26 |  |  | 459.9 |  | 119.57
| 91.14.02-001 | Автомобили бортовые, грузоподъемность до 5 т | маш.-ч | 0.26 |  | 0.26 | 477.92 | 1.3 | 621.3 |  | 161.54
| 4-100-040 | Средний разряд машинистов 4 | чел.-ч | 0.26 |  | 0.26 |  |  | 342.37 |  | 89.02
| 91.17.04-233 | Аппараты сварочные для ручной дуговой сварки, сварочный ток до 350 А | маш.-ч | 0.99 |  | 0.99 |  |  | 36.33 |  | 35.97
| 4 | М | [8 empty] | 3337.55
| 01.7.11.07-0227 | Электроды сварочные для сварки низколегированных и углеродистых сталей УОНИ 13/45, Э42А, диаметр 4-5 мм | кг | 0.25 |  | 0.25 | 155.63 | 0.93 | 144.74 |  | 36.19
| 01.7.15.03-0042 | Болты с гайками и шайбами строительные | кг | 0.17 |  | 0.17 | 174.93 | 1.15 | 201.17 |  | 34.2
| 07.2.07.04-0007 | Конструкции стальные индивидуального изготовления из сортового проката | т | 0.025 |  | 0.025 | 105278.81 | 1.24 | 130545.72 |  | 3263.64
| 14.4.02.04-0142 | Краска масляная МА-0115, мумия, сурик железный | кг | 0.03 |  | 0.03 | 79.88 | 1.47 | 117.42 |  | 3.52
|  | Итого прямые затраты | [8 empty] | 5260.95
12.1 Д | Пр/421-75-а | Вспомогательные ненормируемые материальные ресурсы | % | 0 |  | 2 |  |  | 1089.5 |  | 21.79
|  | ФОТ | [8 empty] | 1298.09
| Пр/812-049.3-1 | НР | % | 97 |  | 97 |  |  |  |  | 1259.15
| Пр/774-049.3 | СП | % | 51 |  | 51 |  |  |  |  | 662.03
|  | Всего по позиции | [8 empty] | 7203.92
13 | - | Корпус металлический ЩМП-5-0 74 У2 IP54 YKM40-05-54 Тек.цена=29600/1.20 | шт. | 1 |  | 1 |  |  | 24666.67 |  | 24666.67
|  | Всего по позиции | [8 empty] | 24666.67
14 | ГЭСНм08-03-575-01 | Прибор или аппарат | шт | 34 |  | 34
| 1 | ОТ (ЗТ) | чел.-ч |  |  | 35.02 |  |  |  |  | 12347.7
| 1-100-42 | Средний разряд работ 4,2 | чел.-ч | 1.03 |  | 35.02 |  |  | 352.59 |  | 12347.7
| 2 | ЭМ | [8 empty] | 0
|  | ОТм (ЗТм) | чел.-ч |  |  | 0 |  |  |  |  | 0
| 4 | М | [8 empty] | 136.8
| 01.7.15.03-0042 | Болты с гайками и шайбами строительные | кг | 0.02 |  | 0.68 | 174.93 | 1.15 | 201.17 |  | 136.8
|  | Итого прямые затраты | [8 empty] | 12484.5
14.1 Д | Пр/421-75-а | Вспомогательные ненормируемые материальные ресурсы | % | 0 |  | 2 |  |  | 12347.7 |  | 246.95
|  | ФОТ | [8 empty] | 12347.7
| Пр/812-049.3-1 | НР | % | 97 |  | 97 |  |  |  |  | 11977.27
| Пр/774-049.3 | СП | % | 51 |  | 51 |  |  |  |  | 6297.33
|  | Всего по позиции | [8 empty] | 31006.05
15 | - | Выключатель автоматический трехполюсный ВА88-33 160А 35кА SVA20-3-0160 Тек.цена=8900/1.20 | шт. | 1 |  | 1 |  |  | 7416.67 |  | 7416.67
|  | Всего по позиции | [8 empty] | 7416.67
16 | - | Автоматический выключатель IEK ВА47-29 1P 16А характеристика C Тек.цена=207/1.20 | шт. | 7 |  | 7 |  |  | 172.5 |  | 1207.5
|  | Всего по позиции | [8 empty] | 1207.5
17 | - | Автоматический выключатель IEK ВА47-29 3P 16А характеристика C Тек.цена=720/1.20 | шт. | 25 |  | 25 |  |  | 600 |  | 15000
|  | Всего по позиции | [8 empty] | 15000
18 | - | Расцепитель независимый для ВА88-33 Тек.цена=1155/1.20 | шт. | 1 |  | 1 |  |  | 962.5 |  | 962.5
|  | Всего по позиции | [8 empty] | 962.5
19 | ГЭСНм08-03-574-01 | Разводка по устройствам и подключение жил кабелей или проводов сечением до 10 мм2 | 100 шт | 0.88 |  | 0.88
| 1 | ОТ (ЗТ) | чел.-ч |  |  | 13.596 |  |  |  |  | 4793.81
| 1-100-42 | Средний разряд работ 4,2 | чел.-ч | 15.45 |  | 13.596 |  |  | 352.59 |  | 4793.81
| 2 | ЭМ | [8 empty] | 19.95
|  | ОТм (ЗТм) | чел.-ч |  |  | 0.0176 |  |  |  |  | 7.06
| 91.05.05-015 | Краны на автомобильном ходу, грузоподъемность 16 т | маш.-ч | 0.01 |  | 0.0088 |  |  | 1645.39 |  | 14.48
| 4-100-060 | Средний разряд машинистов 6 | чел.-ч | 0.01 |  | 0.0088 |  |  | 459.9 |  | 4.05
| 91.14.02-001 | Автомобили бортовые, грузоподъемность до 5 т | маш.-ч | 0.01 |  | 0.0088 | 477.92 | 1.3 | 621.3 |  | 5.47
| 4-100-040 | Средний разряд машинистов 4 | чел.-ч | 0.01 |  | 0.0088 |  |  | 342.37 |  | 3.01
| 4 | М | [8 empty] | 856.03
| 01.3.01.02-0002 | Вазелин технический | кг | 0.1 |  | 0.088 | 150.04 | 1.52 | 228.06 |  | 20.07
| 01.7.02.09-0002 | Шпагат бумажный, диаметр 2,5 мм | кг | 0.02 |  | 0.0176 | 187.38 | 0.95 | 178.01 |  | 3.13
| 01.7.06.05-0041 | Ленты изоляционные хлопчатобумажные прорезиненные для электромонтажных и ремонтных работ, цвет черный, ширина 20 мм, толщина 0,35 мм | м | 16.67 |  | 14.6696 | 5.87 | 0.95 | 5.58 |  | 81.86
| 01.7.06.07-0002 | Ленты монтажные из пластмассы для бандажирования проводов, скрепляются пластмассовыми кнопками, ширина 10 мм | 10 м | 1 |  | 0.88 | 37.71 | 1.6 | 60.34 |  | 53.1
| 01.7.20.04-0005 | Нитки швейные армированные | кг | 0.01 |  | 0.0088 | 395.65 | 1.42 | 561.82 |  | 4.94
| 10.3.02.03-0011 | Припои оловянно-свинцовые бессурьмянистые, марка ПОС30 | кг | 0.08 |  | 0.0704 | 931.11 | 1.61 | 1499.09 |  | 105.54
| 14.4.03.17-0101 | Лак КФ-965 | т | 0.0001 |  | 8.8e-05 | 308849.7 | 1.25 | 386062.13 |  | 33.97
| 25.2.01.01-0001 | Бирки-оконцеватели маркировочные А671 | 100 шт | 1.02 |  | 0.8976 | 655.9 | 0.94 | 616.55 |  | 553.42
|  | Итого прямые затраты | [8 empty] | 5676.85
19.1 Д | Пр/421-75-а | Вспомогательные ненормируемые материальные ресурсы | % | 0 |  | 2 |  |  | 4793.81 |  | 95.88
|  | ФОТ | [8 empty] | 4800.87
| Пр/812-049.3-1 | НР | % | 97 |  | 97 |  |  |  |  | 4656.84
| Пр/774-049.3 | СП | % | 51 |  | 51 |  |  |  |  | 2448.44
|  | Всего по позиции | [8 empty] | 12878.01
|  | Итого прямые затраты по разделу 2. ЩВ | [8 empty] | 73040.26
в том числе
|  | оплата труда (ОТ) | [8 empty] | 18231.01
|  | эксплуатация машин и механизмов | [8 empty] | 645.26
|  | оплата труда машинистов (ОТм) | [8 empty] | 215.65
|  | материальные ресурсы | [8 empty] | 53948.34
|  | перевозка | [8 empty] | 0
|  | Итого ФОТ | [8 empty] | 18446.66
|  | Итого накладные расходы | [8 empty] | 17893.26
|  | Итого сметная прибыль | [8 empty] | 9407.8
|  | Итого оборудование | [8 empty] | 0
|  | Итого прочие затраты | [8 empty] | 0
|  | Итого по разделу 2. ЩВ | [8 empty] | 100341.32
Справочно
|  | материальные ресурсы, отсутствующие в ФРСН | [8 empty] | 49617.96
|  | оборудование, отсутствующее в ФРСН | [8 empty] | 0
|  | затраты труда рабочих |  |  |  | 51.71
|  | затраты труда машинистов |  |  |  | 0.54
Раздел №3 ЩР1, ЩР2, ЩР9
20 | ГЭСНм08-03-573-04 | Шкаф (пульт) управления навесной, высота, ширина и глубина до 600х600х350 мм | шт | 3 |  | 3
| 1 | ОТ (ЗТ) | чел.-ч |  |  | 6.18 |  |  |  |  | 2179.01
| 1-100-42 | Средний разряд работ 4,2 | чел.-ч | 2.06 |  | 6.18 |  |  | 352.59 |  | 2179.01
| 2 | ЭМ | [8 empty] | 714.25
|  | ОТм (ЗТм) | чел.-ч |  |  | 0.93 |  |  |  |  | 339.56
| 91.04.01-041 | Молотки бурильные легкие при работе от передвижных компрессорных установок | маш.-ч | 0.19 |  | 0.57 | 10.23 | 1.37 | 14.02 |  | 7.99
| 91.05.05-015 | Краны на автомобильном ходу, грузоподъемность 16 т | маш.-ч | 0.06 |  | 0.18 |  |  | 1645.39 |  | 296.17
| 4-100-060 | Средний разряд машинистов 6 | чел.-ч | 0.06 |  | 0.18 |  |  | 459.9 |  | 82.78
| 91.14.02-001 | Автомобили бортовые, грузоподъемность до 5 т | маш.-ч | 0.06 |  | 0.18 | 477.92 | 1.3 | 621.3 |  | 111.83
| 4-100-040 | Средний разряд машинистов 4 | чел.-ч | 0.06 |  | 0.18 |  |  | 342.37 |  | 61.63
| 91.17.04-233 | Аппараты сварочные для ручной дуговой сварки, сварочный ток до 350 А | маш.-ч | 0.61 |  | 1.83 |  |  | 36.33 |  | 66.48
| 91.18.01-007 | Компрессоры винтовые передвижные с двигателем внутреннего сгорания, давление до 0,7 МПа (7 атм), производительность до 5,4 м3/мин | маш.-ч | 0.19 |  | 0.57 |  |  | 406.64 |  | 231.78
| 4-100-040 | Средний разряд машинистов 4 | чел.-ч | 0.19 |  | 0.57 |  |  | 342.37 |  | 195.15
| 4 | М | [8 empty] | 110.82
| 01.7.11.07-0227 | Электроды сварочные для сварки низколегированных и углеродистых сталей УОНИ 13/45, Э42А, диаметр 4-5 мм | кг | 0.1 |  | 0.3 | 155.63 | 0.93 | 144.74 |  | 43.42
| 01.7.15.03-0042 | Болты с гайками и шайбами строительные | кг | 0.1 |  | 0.3 | 174.93 | 1.15 | 201.17 |  | 60.35
| 14.4.02.04-0142 | Краска масляная МА-0115, мумия, сурик железный | кг | 0.02 |  | 0.06 | 79.88 | 1.47 | 117.42 |  | 7.05
|  | Итого прямые затраты | [8 empty] | 3343.64
20.1 Д | Пр/421-75-а | Вспомогательные ненормируемые материальные ресурсы | % | 0 |  | 2 |  |  | 2179.01 |  | 43.58
|  | ФОТ | [8 empty] | 2518.57
| Пр/812-049.3-1 | НР | % | 97 |  | 97 |  |  |  |  | 2443.01
| Пр/774-049.3 | СП | % | 51 |  | 51 |  |  |  |  | 1284.47
|  | Всего по позиции | [8 empty] | 7114.7
21 | - | Корпус металлический модульный Тек.цена=3970/1.20 | шт. | 3 |  | 3 |  |  | 3308.33 |  | 9924.99
|  | Всего по позиции | [8 empty] | 9924.99
22 | ГЭСНм08-03-575-01 | Прибор или аппарат | шт | 15 |  | 15
| 1 | ОТ (ЗТ) | чел.-ч |  |  | 15.45 |  |  |  |  | 5447.52
| 1-100-42 | Средний разряд работ 4,2 | чел.-ч | 1.03 |  | 15.45 |  |  | 352.59 |  | 5447.52
| 2 | ЭМ | [8 empty] | 0
|  | ОТм (ЗТм) | чел.-ч |  |  | 0 |  |  |  |  | 0
| 4 | М | [8 empty] | 60.35
| 01.7.15.03-0042 | Болты с гайками и шайбами строительные | кг | 0.02 |  | 0.3 | 174.93 | 1.15 | 201.17 |  | 60.35
|  | Итого прямые затраты | [8 empty] | 5507.87
22.1 Д | Пр/421-75-а | Вспомогательные ненормируемые материальные ресурсы | % | 0 |  | 2 |  |  | 5447.52 |  | 108.95
|  | ФОТ | [8 empty] | 5447.52
| Пр/812-049.3-1 | НР | % | 97 |  | 97 |  |  |  |  | 5284.09
| Пр/774-049.3 | СП | % | 51 |  | 51 |  |  |  |  | 2778.24
|  | Всего по позиции | [8 empty] | 13679.15
23 | - | Автоматический выключатель IEK ВА47-29 3P 16А характеристика C Тек.цена=720/1.20 | шт. | 3 |  | 3 |  |  | 600 |  | 1800
|  | Всего по позиции | [8 empty] | 1800
24 | - | Выключатель автоматический дифференциального тока 2п (1P+N) C 16А 30мА тип A 6кА АВДТ-32 IEK MAD22-5-016-C-30 Тек.цена=1470/1.20 | шт. | 6 |  | 6 |  |  | 1225 |  | 7350
|  | Всего по позиции | [8 empty] | 7350
25 | - | Автоматический выключатель IEK ВА47-29 1P 10А характеристика C Тек.цена=209/1.20 | шт. | 3 |  | 3 |  |  | 174.17 |  | 522.51
|  | Всего по позиции | [8 empty] | 522.51
26 | - | Выключатель нагрузки 3п ВН-32 32А MNV10-3-032 IEK Тек.цена=728/1.20 | шт. | 3 |  | 3 |  |  | 606.67 |  | 1820.01
|  | Всего по позиции | [8 empty] | 1820.01
27 | ГЭСНм08-03-574-01 | Разводка по устройствам и подключение жил кабелей или проводов сечением до 10 мм2 | 100 шт | 0.33 |  | 0.33
| 1 | ОТ (ЗТ) | чел.-ч |  |  | 5.0985 |  |  |  |  | 1797.68
| 1-100-42 | Средний разряд работ 4,2 | чел.-ч | 15.45 |  | 5.0985 |  |  | 352.59 |  | 1797.68
| 2 | ЭМ | [8 empty] | 7.48
|  | ОТм (ЗТм) | чел.-ч |  |  | 0.0066 |  |  |  |  | 2.65
| 91.05.05-015 | Краны на автомобильном ходу, грузоподъемность 16 т | маш.-ч | 0.01 |  | 0.0033 |  |  | 1645.39 |  | 5.43
| 4-100-060 | Средний разряд машинистов 6 | чел.-ч | 0.01 |  | 0.0033 |  |  | 459.9 |  | 1.52
| 91.14.02-001 | Автомобили бортовые, грузоподъемность до 5 т | маш.-ч | 0.01 |  | 0.0033 | 477.92 | 1.3 | 621.3 |  | 2.05
| 4-100-040 | Средний разряд машинистов 4 | чел.-ч | 0.01 |  | 0.0033 |  |  | 342.37 |  | 1.13
| 4 | М | [8 empty] | 321.01
| 01.3.01.02-0002 | Вазелин технический | кг | 0.1 |  | 0.033 | 150.04 | 1.52 | 228.06 |  | 7.53
| 01.7.02.09-0002 | Шпагат бумажный, диаметр 2,5 мм | кг | 0.02 |  | 0.0066 | 187.38 | 0.95 | 178.01 |  | 1.17
| 01.7.06.05-0041 | Ленты изоляционные хлопчатобумажные прорезиненные для электромонтажных и ремонтных работ, цвет черный, ширина 20 мм, толщина 0,35 мм | м | 16.67 |  | 5.5011 | 5.87 | 0.95 | 5.58 |  | 30.7
| 01.7.06.07-0002 | Ленты монтажные из пластмассы для бандажирования проводов, скрепляются пластмассовыми кнопками, ширина 10 мм | 10 м | 1 |  | 0.33 | 37.71 | 1.6 | 60.34 |  | 19.91
| 01.7.20.04-0005 | Нитки швейные армированные | кг | 0.01 |  | 0.0033 | 395.65 | 1.42 | 561.82 |  | 1.85
| 10.3.02.03-0011 | Припои оловянно-свинцовые бессурьмянистые, марка ПОС30 | кг | 0.08 |  | 0.0264 | 931.11 | 1.61 | 1499.09 |  | 39.58
| 14.4.03.17-0101 | Лак КФ-965 | т | 0.0001 |  | 3.3e-05 | 308849.7 | 1.25 | 386062.13 |  | 12.74
| 25.2.01.01-0001 | Бирки-оконцеватели маркировочные А671 | 100 шт | 1.02 |  | 0.3366 | 655.9 | 0.94 | 616.55 |  | 207.53
|  | Итого прямые затраты | [8 empty] | 2128.82
27.1 Д | Пр/421-75-а | Вспомогательные ненормируемые материальные ресурсы | % | 0 |  | 2 |  |  | 1797.68 |  | 35.95
|  | ФОТ | [8 empty] | 1800.33
| Пр/812-049.3-1 | НР | % | 97 |  | 97 |  |  |  |  | 1746.32
| Пр/774-049.3 | СП | % | 51 |  | 51 |  |  |  |  | 918.17
|  | Всего по позиции | [8 empty] | 4829.26
|  | Итого прямые затраты по разделу 3. ЩР1, ЩР2, ЩР9 | [8 empty] | 32586.32
в том числе
|  | оплата труда (ОТ) | [8 empty] | 9424.21
|  | эксплуатация машин и механизмов | [8 empty] | 721.73
|  | оплата труда машинистов (ОТм) | [8 empty] | 342.21
|  | материальные ресурсы | [8 empty] | 22098.17
|  | перевозка | [8 empty] | 0
|  | Итого ФОТ | [8 empty] | 9766.42
|  | Итого накладные расходы | [8 empty] | 9473.42
|  | Итого сметная прибыль | [8 empty] | 4980.88
|  | Итого оборудование | [8 empty] | 0
|  | Итого прочие затраты | [8 empty] | 0
|  | Итого по разделу 3. ЩР1, ЩР2, ЩР9 | [8 empty] | 47040.62
Справочно
|  | материальные ресурсы, отсутствующие в ФРСН | [8 empty] | 21605.99
|  | оборудование, отсутствующее в ФРСН | [8 empty] | 0
|  | затраты труда рабочих |  |  |  | 26.73
|  | затраты труда машинистов |  |  |  | 0.94
Раздел №4 ЩР3
28 | ГЭСНм08-03-573-04 | Шкаф (пульт) управления навесной, высота, ширина и глубина до 600х600х350 мм | шт | 1 |  | 1
| 1 | ОТ (ЗТ) | чел.-ч |  |  | 2.06 |  |  |  |  | 726.34
| 1-100-42 | Средний разряд работ 4,2 | чел.-ч | 2.06 |  | 2.06 |  |  | 352.59 |  | 726.34
| 2 | ЭМ | [8 empty] | 238.08
|  | ОТм (ЗТм) | чел.-ч |  |  | 0.31 |  |  |  |  | 113.19
| 91.04.01-041 | Молотки бурильные легкие при работе от передвижных компрессорных установок | маш.-ч | 0.19 |  | 0.19 | 10.23 | 1.37 | 14.02 |  | 2.66
| 91.05.05-015 | Краны на автомобильном ходу, грузоподъемность 16 т | маш.-ч | 0.06 |  | 0.06 |  |  | 1645.39 |  | 98.72
| 4-100-060 | Средний разряд машинистов 6 | чел.-ч | 0.06 |  | 0.06 |  |  | 459.9 |  | 27.59
| 91.14.02-001 | Автомобили бортовые, грузоподъемность до 5 т | маш.-ч | 0.06 |  | 0.06 | 477.92 | 1.3 | 621.3 |  | 37.28
| 4-100-040 | Средний разряд машинистов 4 | чел.-ч | 0.06 |  | 0.06 |  |  | 342.37 |  | 20.54
| 91.17.04-233 | Аппараты сварочные для ручной дуговой сварки, сварочный ток до 350 А | маш.-ч | 0.61 |  | 0.61 |  |  | 36.33 |  | 22.16
| 91.18.01-007 | Компрессоры винтовые передвижные с двигателем внутреннего сгорания, давление до 0,7 МПа (7 атм), производительность до 5,4 м3/мин | маш.-ч | 0.19 |  | 0.19 |  |  | 406.64 |  | 77.26
| 4-100-040 | Средний разряд машинистов 4 | чел.-ч | 0.19 |  | 0.19 |  |  | 342.37 |  | 65.05
| 4 | М | [8 empty] | 36.94
| 01.7.11.07-0227 | Электроды сварочные для сварки низколегированных и углеродистых сталей УОНИ 13/45, Э42А, диаметр 4-5 мм | кг | 0.1 |  | 0.1 | 155.63 | 0.93 | 144.74 |  | 14.47
| 01.7.15.03-0042 | Болты с гайками и шайбами строительные | кг | 0.1 |  | 0.1 | 174.93 | 1.15 | 201.17 |  | 20.12
| 14.4.02.04-0142 | Краска масляная МА-0115, мумия, сурик железный | кг | 0.02 |  | 0.02 | 79.88 | 1.47 | 117.42 |  | 2.35
|  | Итого прямые затраты | [8 empty] | 1114.55
28.1 Д | Пр/421-75-а | Вспомогательные ненормируемые материальные ресурсы | % | 0 |  | 2 |  |  | 726.34 |  | 14.53
|  | ФОТ | [8 empty] | 839.53
| Пр/812-049.3-1 | НР | % | 97 |  | 97 |  |  |  |  | 814.34
| Пр/774-049.3 | СП | % | 51 |  | 51 |  |  |  |  | 428.16
|  | Всего по позиции | [8 empty] | 2371.58
29 | - | Корпус металлический модульный ЩРн-24 IP54 Тек.цена=3970/1.20 | шт. | 1 |  | 1 |  |  | 3308.33 |  | 3308.33
|  | Всего по позиции | [8 empty] | 3308.33
30 | ГЭСНм08-03-575-01 | Прибор или аппарат | шт | 10 |  | 10
| 1 | ОТ (ЗТ) | чел.-ч |  |  | 10.3 |  |  |  |  | 3631.68
| 1-100-42 | Средний разряд работ 4,2 | чел.-ч | 1.03 |  | 10.3 |  |  | 352.59 |  | 3631.68
| 2 | ЭМ | [8 empty] | 0
|  | ОТм (ЗТм) | чел.-ч |  |  | 0 |  |  |  |  | 0
| 4 | М | [8 empty] | 40.23
| 01.7.15.03-0042 | Болты с гайками и шайбами строительные | кг | 0.02 |  | 0.2 | 174.93 | 1.15 | 201.17 |  | 40.23
|  | Итого прямые затраты | [8 empty] | 3671.91
30.1 Д | Пр/421-75-а | Вспомогательные ненормируемые материальные ресурсы | % | 0 |  | 2 |  |  | 3631.68 |  | 72.63
|  | ФОТ | [8 empty] | 3631.68
| Пр/812-049.3-1 | НР | % | 97 |  | 97 |  |  |  |  | 3522.73
| Пр/774-049.3 | СП | % | 51 |  | 51 |  |  |  |  | 1852.16
|  | Всего по позиции | [8 empty] | 9119.43
31 | - | Автоматический выключатель IEK ВА47-29 3P 16А характеристика C Тек.цена=720/1.20 | шт. | 1 |  | 1 |  |  | 600 |  | 600
|  | Всего по позиции | [8 empty] | 600
32 | - | Автоматический выключатель IEK ВА47-29 1P 16А характеристика C Тек.цена=207/1.20 | шт. | 2 |  | 2 |  |  | 172.5 |  | 345
|  | Всего по позиции | [8 empty] | 345
33 | - | Выключатель автоматический дифференциального тока 2п (1P+N) C 16А 30мА тип A 6кА АВДТ-32 IEK MAD22-5-016-C-30 Тек.цена=1470/1.20 | шт. | 2 |  | 2 |  |  | 1225 |  | 2450
|  | Всего по позиции | [8 empty] | 2450
34 | - | Автоматический выключатель IEK ВА47-29 1P 32А характеристика C Тек.цена=239/1.20 | шт. | 1 |  | 1 |  |  | 199.17 |  | 199.17
|  | Всего по позиции | [8 empty] | 199.17
35 | - | Автоматический выключатель IEK ВА47-29 1P 25А характеристика C Тек.цена=217/1.20 | шт. | 1 |  | 1 |  |  | 180.83 |  | 180.83
|  | Всего по позиции | [8 empty] | 180.83
36 | - | Автоматический выключатель IEK ВА47-29 1P 10А характеристика C Тек.цена=209/1.20 | шт. | 1 |  | 1 |  |  | 174.17 |  | 174.17
|  | Всего по позиции | [8 empty] | 174.17
37 | - | Дифференциальный автоматический выключатель IEK АВДТ32 С10 2P 10А 30мА класс A Тек.цена=1590/1.20 | шт. | 1 |  | 1 |  |  | 1325 |  | 1325
|  | Всего по позиции | [8 empty] | 1325
38 | - | Выключатель нагрузки 3п ВН-32 32А MNV10-3-032 IEK Тек.цена=728/1.20 | шт. | 1 |  | 1 |  |  | 606.67 |  | 606.67
|  | Всего по позиции | [8 empty] | 606.67
39 | ГЭСНм08-03-574-01 | Разводка по устройствам и подключение жил кабелей или проводов сечением до 10 мм2 | 100 шт | 0.17 |  | 0.17
| 1 | ОТ (ЗТ) | чел.-ч |  |  | 2.6265 |  |  |  |  | 926.08
| 1-100-42 | Средний разряд работ 4,2 | чел.-ч | 15.45 |  | 2.6265 |  |  | 352.59 |  | 926.08
| 2 | ЭМ | [8 empty] | 3.86
|  | ОТм (ЗТм) | чел.-ч |  |  | 0.0034 |  |  |  |  | 1.36
| 91.05.05-015 | Краны на автомобильном ходу, грузоподъемность 16 т | маш.-ч | 0.01 |  | 0.0017 |  |  | 1645.39 |  | 2.8
| 4-100-060 | Средний разряд машинистов 6 | чел.-ч | 0.01 |  | 0.0017 |  |  | 459.9 |  | 0.78
| 91.14.02-001 | Автомобили бортовые, грузоподъемность до 5 т | маш.-ч | 0.01 |  | 0.0017 | 477.92 | 1.3 | 621.3 |  | 1.06
| 4-100-040 | Средний разряд машинистов 4 | чел.-ч | 0.01 |  | 0.0017 |  |  | 342.37 |  | 0.58
| 4 | М | [8 empty] | 165.38
| 01.3.01.02-0002 | Вазелин технический | кг | 0.1 |  | 0.017 | 150.04 | 1.52 | 228.06 |  | 3.88
| 01.7.02.09-0002 | Шпагат бумажный, диаметр 2,5 мм | кг | 0.02 |  | 0.0034 | 187.38 | 0.95 | 178.01 |  | 0.61
| 01.7.06.05-0041 | Ленты изоляционные хлопчатобумажные прорезиненные для электромонтажных и ремонтных работ, цвет черный, ширина 20 мм, толщина 0,35 мм | м | 16.67 |  | 2.8339 | 5.87 | 0.95 | 5.58 |  | 15.81
| 01.7.06.07-0002 | Ленты монтажные из пластмассы для бандажирования проводов, скрепляются пластмассовыми кнопками, ширина 10 мм | 10 м | 1 |  | 0.17 | 37.71 | 1.6 | 60.34 |  | 10.26
| 01.7.20.04-0005 | Нитки швейные армированные | кг | 0.01 |  | 0.0017 | 395.65 | 1.42 | 561.82 |  | 0.96
| 10.3.02.03-0011 | Припои оловянно-свинцовые бессурьмянистые, марка ПОС30 | кг | 0.08 |  | 0.0136 | 931.11 | 1.61 | 1499.09 |  | 20.39
| 14.4.03.17-0101 | Лак КФ-965 | т | 0.0001 |  | 1.7e-05 | 308849.7 | 1.25 | 386062.13 |  | 6.56
| 25.2.01.01-0001 | Бирки-оконцеватели маркировочные А671 | 100 шт | 1.02 |  | 0.1734 | 655.9 | 0.94 | 616.55 |  | 106.91
|  | Итого прямые затраты | [8 empty] | 1096.68
39.1 Д | Пр/421-75-а | Вспомогательные ненормируемые материальные ресурсы | % | 0 |  | 2 |  |  | 926.08 |  | 18.52
|  | ФОТ | [8 empty] | 927.44
| Пр/812-049.3-1 | НР | % | 97 |  | 97 |  |  |  |  | 899.62
| Пр/774-049.3 | СП | % | 51 |  | 51 |  |  |  |  | 472.99
|  | Всего по позиции | [8 empty] | 2487.81
|  | Итого прямые затраты по разделу 4. ЩР3 | [8 empty] | 15177.99
в том числе
|  | оплата труда (ОТ) | [8 empty] | 5284.1
|  | эксплуатация машин и механизмов | [8 empty] | 241.94
|  | оплата труда машинистов (ОТм) | [8 empty] | 114.55
|  | материальные ресурсы | [8 empty] | 9537.4
|  | перевозка | [8 empty] | 0
|  | Итого ФОТ | [8 empty] | 5398.65
|  | Итого накладные расходы | [8 empty] | 5236.69
|  | Итого сметная прибыль | [8 empty] | 2753.31
|  | Итого оборудование | [8 empty] | 0
|  | Итого прочие затраты | [8 empty] | 0
|  | Итого по разделу 4. ЩР3 | [8 empty] | 23167.99
Справочно
|  | материальные ресурсы, отсутствующие в ФРСН | [8 empty] | 9294.85
|  | оборудование, отсутствующее в ФРСН | [8 empty] | 0
|  | затраты труда рабочих |  |  |  | 14.99
|  | затраты труда машинистов |  |  |  | 0.31
Раздел №5 ЩР4
40 | ГЭСНм08-03-573-04 | Шкаф (пульт) управления навесной, высота, ширина и глубина до 600х600х350 мм | шт | 1 |  | 1
| 1 | ОТ (ЗТ) | чел.-ч |  |  | 2.06 |  |  |  |  | 726.34
| 1-100-42 | Средний разряд работ 4,2 | чел.-ч | 2.06 |  | 2.06 |  |  | 352.59 |  | 726.34
| 2 | ЭМ | [8 empty] | 238.08
|  | ОТм (ЗТм) | чел.-ч |  |  | 0.31 |  |  |  |  | 113.19
| 91.04.01-041 | Молотки бурильные легкие при работе от передвижных компрессорных установок | маш.-ч | 0.19 |  | 0.19 | 10.23 | 1.37 | 14.02 |  | 2.66
| 91.05.05-015 | Краны на автомобильном ходу, грузоподъемность 16 т | маш.-ч | 0.06 |  | 0.06 |  |  | 1645.39 |  | 98.72
| 4-100-060 | Средний разряд машинистов 6 | чел.-ч | 0.06 |  | 0.06 |  |  | 459.9 |  | 27.59
| 91.14.02-001 | Автомобили бортовые, грузоподъемность до 5 т | маш.-ч | 0.06 |  | 0.06 | 477.92 | 1.3 | 621.3 |  | 37.28
| 4-100-040 | Средний разряд машинистов 4 | чел.-ч | 0.06 |  | 0.06 |  |  | 342.37 |  | 20.54
| 91.17.04-233 | Аппараты сварочные для ручной дуговой сварки, сварочный ток до 350 А | маш.-ч | 0.61 |  | 0.61 |  |  | 36.33 |  | 22.16
| 91.18.01-007 | Компрессоры винтовые передвижные с двигателем внутреннего сгорания, давление до 0,7 МПа (7 атм), производительность до 5,4 м3/мин | маш.-ч | 0.19 |  | 0.19 |  |  | 406.64 |  | 77.26
| 4-100-040 | Средний разряд машинистов 4 | чел.-ч | 0.19 |  | 0.19 |  |  | 342.37 |  | 65.05
| 4 | М | [8 empty] | 36.94
| 01.7.11.07-0227 | Электроды сварочные для сварки низколегированных и углеродистых сталей УОНИ 13/45, Э42А, диаметр 4-5 мм | кг | 0.1 |  | 0.1 | 155.63 | 0.93 | 144.74 |  | 14.47
| 01.7.15.03-0042 | Болты с гайками и шайбами строительные | кг | 0.1 |  | 0.1 | 174.93 | 1.15 | 201.17 |  | 20.12
| 14.4.02.04-0142 | Краска масляная МА-0115, мумия, сурик железный | кг | 0.02 |  | 0.02 | 79.88 | 1.47 | 117.42 |  | 2.35
|  | Итого прямые затраты | [8 empty] | 1114.55
40.1 Д | Пр/421-75-а | Вспомогательные ненормируемые материальные ресурсы | % | 0 |  | 2 |  |  | 726.34 |  | 14.53
|  | ФОТ | [8 empty] | 839.53
| Пр/812-049.3-1 | НР | % | 97 |  | 97 |  |  |  |  | 814.34
| Пр/774-049.3 | СП | % | 51 |  | 51 |  |  |  |  | 428.16
|  | Всего по позиции | [8 empty] | 2371.58
41 | - | Корпус металлический модульный ЩРн-24 IP54 Тек.цена=3970/1.20 | шт. | 1 |  | 1 |  |  | 3308.33 |  | 3308.33
|  | Всего по позиции | [8 empty] | 3308.33
42 | ГЭСНм08-03-575-01 | Прибор или аппарат | шт | 10 |  | 10
| 1 | ОТ (ЗТ) | чел.-ч |  |  | 10.3 |  |  |  |  | 3631.68
| 1-100-42 | Средний разряд работ 4,2 | чел.-ч | 1.03 |  | 10.3 |  |  | 352.59 |  | 3631.68
| 2 | ЭМ | [8 empty] | 0
|  | ОТм (ЗТм) | чел.-ч |  |  | 0 |  |  |  |  | 0
| 4 | М | [8 empty] | 40.23
| 01.7.15.03-0042 | Болты с гайками и шайбами строительные | кг | 0.02 |  | 0.2 | 174.93 | 1.15 | 201.17 |  | 40.23
|  | Итого прямые затраты | [8 empty] | 3671.91
42.1 Д | Пр/421-75-а | Вспомогательные ненормируемые материальные ресурсы | % | 0 |  | 2 |  |  | 3631.68 |  | 72.63
|  | ФОТ | [8 empty] | 3631.68
| Пр/812-049.3-1 | НР | % | 97 |  | 97 |  |  |  |  | 3522.73
| Пр/774-049.3 | СП | % | 51 |  | 51 |  |  |  |  | 1852.16
|  | Всего по позиции | [8 empty] | 9119.43
43 | - | Автоматический выключатель IEK ВА47-29 3P 16А характеристика C Тек.цена=720/1.20 | шт. | 3 |  | 3 |  |  | 600 |  | 1800
|  | Всего по позиции | [8 empty] | 1800
44 | - | Автоматический выключатель IEK ВА47-29 1P 25А характеристика C Тек.цена=217/1.20 | шт. | 1 |  | 1 |  |  | 180.83 |  | 180.83
|  | Всего по позиции | [8 empty] | 180.83
45 | - | Выключатель автоматический дифференциального тока 2п (1P+N) C 16А 30мА тип A 6кА АВДТ-32 IEK MAD22-5-016-C-30 Тек.цена=1470/1.20 | шт. | 2 |  | 2 |  |  | 1225 |  | 2450
|  | Всего по позиции | [8 empty] | 2450
46 | - | Автоматический выключатель IEK ВА47-29 1P 32А характеристика C Тек.цена=239/1.20 | шт. | 1 |  | 1 |  |  | 199.17 |  | 199.17
|  | Всего по позиции | [8 empty] | 199.17
47 | - | Автоматический выключатель IEK ВА47-29 1P 10А характеристика C Тек.цена=209/1.20 | шт. | 1 |  | 1 |  |  | 174.17 |  | 174.17
|  | Всего по позиции | [8 empty] | 174.17
48 | - | Дифференциальный автоматический выключатель IEK АВДТ32 С10 2P 10А 30мА класс A Тек.цена=1590/1.20 | шт. | 1 |  | 1 |  |  | 1325 |  | 1325
|  | Всего по позиции | [8 empty] | 1325
49 | - | Выключатель нагрузки 3п ВН-32 32А MNV10-3-032 IEK Тек.цена=728/1.20 | шт. | 1 |  | 1 |  |  | 606.67 |  | 606.67
|  | Всего по позиции | [8 empty] | 606.67
50 | ГЭСНм08-03-574-01 | Разводка по устройствам и подключение жил кабелей или проводов сечением до 10 мм2 | 100 шт | 0.21 |  | 0.21
| 1 | ОТ (ЗТ) | чел.-ч |  |  | 3.2445 |  |  |  |  | 1143.98
| 1-100-42 | Средний разряд работ 4,2 | чел.-ч | 15.45 |  | 3.2445 |  |  | 352.59 |  | 1143.98
| 2 | ЭМ | [8 empty] | 4.76
|  | ОТм (ЗТм) | чел.-ч |  |  | 0.0042 |  |  |  |  | 1.68
| 91.05.05-015 | Краны на автомобильном ходу, грузоподъемность 16 т | маш.-ч | 0.01 |  | 0.0021 |  |  | 1645.39 |  | 3.46
| 4-100-060 | Средний разряд машинистов 6 | чел.-ч | 0.01 |  | 0.0021 |  |  | 459.9 |  | 0.97
| 91.14.02-001 | Автомобили бортовые, грузоподъемность до 5 т | маш.-ч | 0.01 |  | 0.0021 | 477.92 | 1.3 | 621.3 |  | 1.3
| 4-100-040 | Средний разряд машинистов 4 | чел.-ч | 0.01 |  | 0.0021 |  |  | 342.37 |  | 0.72
| 4 | М | [8 empty] | 204.28
| 01.3.01.02-0002 | Вазелин технический | кг | 0.1 |  | 0.021 | 150.04 | 1.52 | 228.06 |  | 4.79
| 01.7.02.09-0002 | Шпагат бумажный, диаметр 2,5 мм | кг | 0.02 |  | 0.0042 | 187.38 | 0.95 | 178.01 |  | 0.75
| 01.7.06.05-0041 | Ленты изоляционные хлопчатобумажные прорезиненные для электромонтажных и ремонтных работ, цвет черный, ширина 20 мм, толщина 0,35 мм | м | 16.67 |  | 3.5007 | 5.87 | 0.95 | 5.58 |  | 19.53
| 01.7.06.07-0002 | Ленты монтажные из пластмассы для бандажирования проводов, скрепляются пластмассовыми кнопками, ширина 10 мм | 10 м | 1 |  | 0.21 | 37.71 | 1.6 | 60.34 |  | 12.67
| 01.7.20.04-0005 | Нитки швейные армированные | кг | 0.01 |  | 0.0021 | 395.65 | 1.42 | 561.82 |  | 1.18
| 10.3.02.03-0011 | Припои оловянно-свинцовые бессурьмянистые, марка ПОС30 | кг | 0.08 |  | 0.0168 | 931.11 | 1.61 | 1499.09 |  | 25.18
| 14.4.03.17-0101 | Лак КФ-965 | т | 0.0001 |  | 2.1e-05 | 308849.7 | 1.25 | 386062.13 |  | 8.11
| 25.2.01.01-0001 | Бирки-оконцеватели маркировочные А671 | 100 шт | 1.02 |  | 0.2142 | 655.9 | 0.94 | 616.55 |  | 132.07
|  | Итого прямые затраты | [8 empty] | 1354.7
50.1 Д | Пр/421-75-а | Вспомогательные ненормируемые материальные ресурсы | % | 0 |  | 2 |  |  | 1143.98 |  | 22.88
|  | ФОТ | [8 empty] | 1145.66
| Пр/812-049.3-1 | НР | % | 97 |  | 97 |  |  |  |  | 1111.29
| Пр/774-049.3 | СП | % | 51 |  | 51 |  |  |  |  | 584.29
|  | Всего по позиции | [8 empty] | 3073.16
|  | Итого прямые затраты по разделу 5. ЩР4 | [8 empty] | 16295.37
в том числе
|  | оплата труда (ОТ) | [8 empty] | 5502
|  | эксплуатация машин и механизмов | [8 empty] | 242.84
|  | оплата труда машинистов (ОТм) | [8 empty] | 114.87
|  | материальные ресурсы | [8 empty] | 10435.66
|  | перевозка | [8 empty] | 0
|  | Итого ФОТ | [8 empty] | 5616.87
|  | Итого накладные расходы | [8 empty] | 5448.36
|  | Итого сметная прибыль | [8 empty] | 2864.61
|  | Итого оборудование | [8 empty] | 0
|  | Итого прочие затраты | [8 empty] | 0
|  | Итого по разделу 5. ЩР4 | [8 empty] | 24608.34
Справочно
|  | материальные ресурсы, отсутствующие в ФРСН | [8 empty] | 10154.21
|  | оборудование, отсутствующее в ФРСН | [8 empty] | 0
|  | затраты труда рабочих |  |  |  | 15.6
|  | затраты труда машинистов |  |  |  | 0.31
Раздел №6 ЩР5
51 | ГЭСНм08-03-573-04 | Шкаф (пульт) управления навесной, высота, ширина и глубина до 600х600х350 мм | шт | 1 |  | 1
| 1 | ОТ (ЗТ) | чел.-ч |  |  | 2.06 |  |  |  |  | 726.34
| 1-100-42 | Средний разряд работ 4,2 | чел.-ч | 2.06 |  | 2.06 |  |  | 352.59 |  | 726.34
| 2 | ЭМ | [8 empty] | 238.08
|  | ОТм (ЗТм) | чел.-ч |  |  | 0.31 |  |  |  |  | 113.19
| 91.04.01-041 | Молотки бурильные легкие при работе от передвижных компрессорных установок | маш.-ч | 0.19 |  | 0.19 | 10.23 | 1.37 | 14.02 |  | 2.66
| 91.05.05-015 | Краны на автомобильном ходу, грузоподъемность 16 т | маш.-ч | 0.06 |  | 0.06 |  |  | 1645.39 |  | 98.72
| 4-100-060 | Средний разряд машинистов 6 | чел.-ч | 0.06 |  | 0.06 |  |  | 459.9 |  | 27.59
| 91.14.02-001 | Автомобили бортовые, грузоподъемность до 5 т | маш.-ч | 0.06 |  | 0.06 | 477.92 | 1.3 | 621.3 |  | 37.28
| 4-100-040 | Средний разряд машинистов 4 | чел.-ч | 0.06 |  | 0.06 |  |  | 342.37 |  | 20.54
| 91.17.04-233 | Аппараты сварочные для ручной дуговой сварки, сварочный ток до 350 А | маш.-ч | 0.61 |  | 0.61 |  |  | 36.33 |  | 22.16
| 91.18.01-007 | Компрессоры винтовые передвижные с двигателем внутреннего сгорания, давление до 0,7 МПа (7 атм), производительность до 5,4 м3/мин | маш.-ч | 0.19 |  | 0.19 |  |  | 406.64 |  | 77.26
| 4-100-040 | Средний разряд машинистов 4 | чел.-ч | 0.19 |  | 0.19 |  |  | 342.37 |  | 65.05
| 4 | М | [8 empty] | 36.94
| 01.7.11.07-0227 | Электроды сварочные для сварки низколегированных и углеродистых сталей УОНИ 13/45, Э42А, диаметр 4-5 мм | кг | 0.1 |  | 0.1 | 155.63 | 0.93 | 144.74 |  | 14.47
| 01.7.15.03-0042 | Болты с гайками и шайбами строительные | кг | 0.1 |  | 0.1 | 174.93 | 1.15 | 201.17 |  | 20.12
| 14.4.02.04-0142 | Краска масляная МА-0115, мумия, сурик железный | кг | 0.02 |  | 0.02 | 79.88 | 1.47 | 117.42 |  | 2.35
|  | Итого прямые затраты | [8 empty] | 1114.55
51.1 Д | Пр/421-75-а | Вспомогательные ненормируемые материальные ресурсы | % | 0 |  | 2 |  |  | 726.34 |  | 14.53
|  | ФОТ | [8 empty] | 839.53
| Пр/812-049.3-1 | НР | % | 97 |  | 97 |  |  |  |  | 814.34
| Пр/774-049.3 | СП | % | 51 |  | 51 |  |  |  |  | 428.16
|  | Всего по позиции | [8 empty] | 2371.58
52 | - | Корпус металлический модульный ЩРн-24 IP54 Тек.цена=3970/1.20 | шт. | 1 |  | 1 |  |  | 3308.33 |  | 3308.33
|  | Всего по позиции | [8 empty] | 3308.33
53 | ГЭСНм08-03-575-01 | Прибор или аппарат | шт | 9 |  | 9
| 1 | ОТ (ЗТ) | чел.-ч |  |  | 9.27 |  |  |  |  | 3268.51
| 1-100-42 | Средний разряд работ 4,2 | чел.-ч | 1.03 |  | 9.27 |  |  | 352.59 |  | 3268.51
| 2 | ЭМ | [8 empty] | 0
|  | ОТм (ЗТм) | чел.-ч |  |  | 0 |  |  |  |  | 0
| 4 | М | [8 empty] | 36.21
| 01.7.15.03-0042 | Болты с гайками и шайбами строительные | кг | 0.02 |  | 0.18 | 174.93 | 1.15 | 201.17 |  | 36.21
|  | Итого прямые затраты | [8 empty] | 3304.72
53.1 Д | Пр/421-75-а | Вспомогательные ненормируемые материальные ресурсы | % | 0 |  | 2 |  |  | 3268.51 |  | 65.37
|  | ФОТ | [8 empty] | 3268.51
| Пр/812-049.3-1 | НР | % | 97 |  | 97 |  |  |  |  | 3170.45
| Пр/774-049.3 | СП | % | 51 |  | 51 |  |  |  |  | 1666.94
|  | Всего по позиции | [8 empty] | 8207.48
54 | - | Автоматический выключатель IEK ВА47-29 3P 16А характеристика C Тек.цена=720/1.20 | шт. | 2 |  | 2 |  |  | 600 |  | 1200
|  | Всего по позиции | [8 empty] | 1200
55 | - | Автоматический выключатель IEK ВА47-29 3P 20А характеристика C Тек.цена=738/1.20 | шт. | 1 |  | 1 |  |  | 615 |  | 615
|  | Всего по позиции | [8 empty] | 615
56 | - | Выключатель автоматический дифференциального тока 2п (1P+N) C 16А 30мА тип A 6кА АВДТ-32 IEK MAD22-5-016-C-30 Тек.цена=1470/1.20 | шт. | 2 |  | 2 |  |  | 1225 |  | 2450
|  | Всего по позиции | [8 empty] | 2450
57 | - | Автоматический выключатель IEK ВА47-29 1P 16А характеристика C Тек.цена=207/1.20 | шт. | 1 |  | 1 |  |  | 172.5 |  | 172.5
|  | Всего по позиции | [8 empty] | 172.5
58 | - | Автоматический выключатель IEK ВА47-29 1P 10А характеристика C Тек.цена=209/1.20 | шт. | 1 |  | 1 |  |  | 174.17 |  | 174.17
|  | Всего по позиции | [8 empty] | 174.17
59 | - | Дифференциальный автоматический выключатель IEK АВДТ32 С10 2P 10А 30мА класс A Тек.цена=1590/1.20 | шт. | 1 |  | 1 |  |  | 1325 |  | 1325
|  | Всего по позиции | [8 empty] | 1325
60 | - | Выключатель нагрузки 3п ВН-32 32А MNV10-3-032 IEK Тек.цена=728/1.20 | шт. | 1 |  | 1 |  |  | 606.67 |  | 606.67
|  | Всего по позиции | [8 empty] | 606.67
61 | ГЭСНм08-03-574-01 | Разводка по устройствам и подключение жил кабелей или проводов сечением до 10 мм2 | 100 шт | 0.2 |  | 0.2
| 1 | ОТ (ЗТ) | чел.-ч |  |  | 3.09 |  |  |  |  | 1089.5
| 1-100-42 | Средний разряд работ 4,2 | чел.-ч | 15.45 |  | 3.09 |  |  | 352.59 |  | 1089.5
| 2 | ЭМ | [8 empty] | 4.53
|  | ОТм (ЗТм) | чел.-ч |  |  | 0.004 |  |  |  |  | 1.6
| 91.05.05-015 | Краны на автомобильном ходу, грузоподъемность 16 т | маш.-ч | 0.01 |  | 0.002 |  |  | 1645.39 |  | 3.29
| 4-100-060 | Средний разряд машинистов 6 | чел.-ч | 0.01 |  | 0.002 |  |  | 459.9 |  | 0.92
| 91.14.02-001 | Автомобили бортовые, грузоподъемность до 5 т | маш.-ч | 0.01 |  | 0.002 | 477.92 | 1.3 | 621.3 |  | 1.24
| 4-100-040 | Средний разряд машинистов 4 | чел.-ч | 0.01 |  | 0.002 |  |  | 342.37 |  | 0.68
| 4 | М | [8 empty] | 194.55
| 01.3.01.02-0002 | Вазелин технический | кг | 0.1 |  | 0.02 | 150.04 | 1.52 | 228.06 |  | 4.56
| 01.7.02.09-0002 | Шпагат бумажный, диаметр 2,5 мм | кг | 0.02 |  | 0.004 | 187.38 | 0.95 | 178.01 |  | 0.71
| 01.7.06.05-0041 | Ленты изоляционные хлопчатобумажные прорезиненные для электромонтажных и ремонтных работ, цвет черный, ширина 20 мм, толщина 0,35 мм | м | 16.67 |  | 3.334 | 5.87 | 0.95 | 5.58 |  | 18.6
| 01.7.06.07-0002 | Ленты монтажные из пластмассы для бандажирования проводов, скрепляются пластмассовыми кнопками, ширина 10 мм | 10 м | 1 |  | 0.2 | 37.71 | 1.6 | 60.34 |  | 12.07
| 01.7.20.04-0005 | Нитки швейные армированные | кг | 0.01 |  | 0.002 | 395.65 | 1.42 | 561.82 |  | 1.12
| 10.3.02.03-0011 | Припои оловянно-свинцовые бессурьмянистые, марка ПОС30 | кг | 0.08 |  | 0.016 | 931.11 | 1.61 | 1499.09 |  | 23.99
| 14.4.03.17-0101 | Лак КФ-965 | т | 0.0001 |  | 2e-05 | 308849.7 | 1.25 | 386062.13 |  | 7.72
| 25.2.01.01-0001 | Бирки-оконцеватели маркировочные А671 | 100 шт | 1.02 |  | 0.204 | 655.9 | 0.94 | 616.55 |  | 125.78
|  | Итого прямые затраты | [8 empty] | 1290.18
61.1 Д | Пр/421-75-а | Вспомогательные ненормируемые материальные ресурсы | % | 0 |  | 2 |  |  | 1089.5 |  | 21.79
|  | ФОТ | [8 empty] | 1091.1
| Пр/812-049.3-1 | НР | % | 97 |  | 97 |  |  |  |  | 1058.37
| Пр/774-049.3 | СП | % | 51 |  | 51 |  |  |  |  | 556.46
|  | Всего по позиции | [8 empty] | 2926.8
|  | Итого прямые затраты по разделу 6. ЩР5 | [8 empty] | 15662.81
в том числе
|  | оплата труда (ОТ) | [8 empty] | 5084.35
|  | эксплуатация машин и механизмов | [8 empty] | 242.61
|  | оплата труда машинистов (ОТм) | [8 empty] | 114.79
|  | материальные ресурсы | [8 empty] | 10221.06
|  | перевозка | [8 empty] | 0
|  | Итого ФОТ | [8 empty] | 5199.14
|  | Итого накладные расходы | [8 empty] | 5043.16
|  | Итого сметная прибыль | [8 empty] | 2651.56
|  | Итого оборудование | [8 empty] | 0
|  | Итого прочие затраты | [8 empty] | 0
|  | Итого по разделу 6. ЩР5 | [8 empty] | 23357.53
Справочно
|  | материальные ресурсы, отсутствующие в ФРСН | [8 empty] | 9953.36
|  | оборудование, отсутствующее в ФРСН | [8 empty] | 0
|  | затраты труда рабочих |  |  |  | 14.42
|  | затраты труда машинистов |  |  |  | 0.31
Раздел №7 ЩР6
62 | ГЭСНм08-03-573-04 | Шкаф (пульт) управления навесной, высота, ширина и глубина до 600х600х350 мм | шт | 1 |  | 1
| 1 | ОТ (ЗТ) | чел.-ч |  |  | 2.06 |  |  |  |  | 726.34
| 1-100-42 | Средний разряд работ 4,2 | чел.-ч | 2.06 |  | 2.06 |  |  | 352.59 |  | 726.34
| 2 | ЭМ | [8 empty] | 238.08
|  | ОТм (ЗТм) | чел.-ч |  |  | 0.31 |  |  |  |  | 113.19
| 91.04.01-041 | Молотки бурильные легкие при работе от передвижных компрессорных установок | маш.-ч | 0.19 |  | 0.19 | 10.23 | 1.37 | 14.02 |  | 2.66
| 91.05.05-015 | Краны на автомобильном ходу, грузоподъемность 16 т | маш.-ч | 0.06 |  | 0.06 |  |  | 1645.39 |  | 98.72
| 4-100-060 | Средний разряд машинистов 6 | чел.-ч | 0.06 |  | 0.06 |  |  | 459.9 |  | 27.59
| 91.14.02-001 | Автомобили бортовые, грузоподъемность до 5 т | маш.-ч | 0.06 |  | 0.06 | 477.92 | 1.3 | 621.3 |  | 37.28
| 4-100-040 | Средний разряд машинистов 4 | чел.-ч | 0.06 |  | 0.06 |  |  | 342.37 |  | 20.54
| 91.17.04-233 | Аппараты сварочные для ручной дуговой сварки, сварочный ток до 350 А | маш.-ч | 0.61 |  | 0.61 |  |  | 36.33 |  | 22.16
| 91.18.01-007 | Компрессоры винтовые передвижные с двигателем внутреннего сгорания, давление до 0,7 МПа (7 атм), производительность до 5,4 м3/мин | маш.-ч | 0.19 |  | 0.19 |  |  | 406.64 |  | 77.26
| 4-100-040 | Средний разряд машинистов 4 | чел.-ч | 0.19 |  | 0.19 |  |  | 342.37 |  | 65.05
| 4 | М | [8 empty] | 36.94
| 01.7.11.07-0227 | Электроды сварочные для сварки низколегированных и углеродистых сталей УОНИ 13/45, Э42А, диаметр 4-5 мм | кг | 0.1 |  | 0.1 | 155.63 | 0.93 | 144.74 |  | 14.47
| 01.7.15.03-0042 | Болты с гайками и шайбами строительные | кг | 0.1 |  | 0.1 | 174.93 | 1.15 | 201.17 |  | 20.12
| 14.4.02.04-0142 | Краска масляная МА-0115, мумия, сурик железный | кг | 0.02 |  | 0.02 | 79.88 | 1.47 | 117.42 |  | 2.35
|  | Итого прямые затраты | [8 empty] | 1114.55
62.1 Д | Пр/421-75-а | Вспомогательные ненормируемые материальные ресурсы | % | 0 |  | 2 |  |  | 726.34 |  | 14.53
|  | ФОТ | [8 empty] | 839.53
| Пр/812-049.3-1 | НР | % | 97 |  | 97 |  |  |  |  | 814.34
| Пр/774-049.3 | СП | % | 51 |  | 51 |  |  |  |  | 428.16
|  | Всего по позиции | [8 empty] | 2371.58
63 | - | Корпус металлический модульный ЩРн-24 IP54 Тек.цена=3970/1.20 | шт. | 1 |  | 1 |  |  | 3308.33 |  | 3308.33
|  | Всего по позиции | [8 empty] | 3308.33
64 | ГЭСНм08-03-575-01 | Прибор или аппарат | шт | 6 |  | 6
| 1 | ОТ (ЗТ) | чел.-ч |  |  | 6.18 |  |  |  |  | 2179.01
| 1-100-42 | Средний разряд работ 4,2 | чел.-ч | 1.03 |  | 6.18 |  |  | 352.59 |  | 2179.01
| 2 | ЭМ | [8 empty] | 0
|  | ОТм (ЗТм) | чел.-ч |  |  | 0 |  |  |  |  | 0
| 4 | М | [8 empty] | 24.14
| 01.7.15.03-0042 | Болты с гайками и шайбами строительные | кг | 0.02 |  | 0.12 | 174.93 | 1.15 | 201.17 |  | 24.14
|  | Итого прямые затраты | [8 empty] | 2203.15
64.1 Д | Пр/421-75-а | Вспомогательные ненормируемые материальные ресурсы | % | 0 |  | 2 |  |  | 2179.01 |  | 43.58
|  | ФОТ | [8 empty] | 2179.01
| Пр/812-049.3-1 | НР | % | 97 |  | 97 |  |  |  |  | 2113.64
| Пр/774-049.3 | СП | % | 51 |  | 51 |  |  |  |  | 1111.3
|  | Всего по позиции | [8 empty] | 5471.67
65 | - | Автоматический выключатель IEK ВА47-29 3P 16А характеристика C Тек.цена=720/1.20 | шт. | 1 |  | 1 |  |  | 600 |  | 600
|  | Всего по позиции | [8 empty] | 600
66 | - | Выключатель автоматический дифференциального тока 2п (1P+N) C 16А 30мА тип A 6кА АВДТ-32 IEK MAD22-5-016-C-30 Тек.цена=1470/1.20 | шт. | 2 |  | 2 |  |  | 1225 |  | 2450
|  | Всего по позиции | [8 empty] | 2450
67 | - | Автоматический выключатель IEK ВА47-29 1P 16А характеристика C Тек.цена=207/1.20 | шт. | 1 |  | 1 |  |  | 172.5 |  | 172.5
|  | Всего по позиции | [8 empty] | 172.5
68 | - | Автоматический выключатель IEK ВА47-29 1P 10А характеристика C Тек.цена=209/1.20 | шт. | 1 |  | 1 |  |  | 174.17 |  | 174.17
|  | Всего по позиции | [8 empty] | 174.17
69 | - | Выключатель нагрузки 3п ВН-32 32А MNV10-3-032 IEK Тек.цена=728/1.20 | шт. | 1 |  | 1 |  |  | 606.67 |  | 606.67
|  | Всего по позиции | [8 empty] | 606.67
70 | ГЭСНм08-03-574-01 | Разводка по устройствам и подключение жил кабелей или проводов сечением до 10 мм2 | 100 шт | 0.12 |  | 0.12
| 1 | ОТ (ЗТ) | чел.-ч |  |  | 1.854 |  |  |  |  | 653.7
| 1-100-42 | Средний разряд работ 4,2 | чел.-ч | 15.45 |  | 1.854 |  |  | 352.59 |  | 653.7
| 2 | ЭМ | [8 empty] | 2.72
|  | ОТм (ЗТм) | чел.-ч |  |  | 0.0024 |  |  |  |  | 0.96
| 91.05.05-015 | Краны на автомобильном ходу, грузоподъемность 16 т | маш.-ч | 0.01 |  | 0.0012 |  |  | 1645.39 |  | 1.97
| 4-100-060 | Средний разряд машинистов 6 | чел.-ч | 0.01 |  | 0.0012 |  |  | 459.9 |  | 0.55
| 91.14.02-001 | Автомобили бортовые, грузоподъемность до 5 т | маш.-ч | 0.01 |  | 0.0012 | 477.92 | 1.3 | 621.3 |  | 0.75
| 4-100-040 | Средний разряд машинистов 4 | чел.-ч | 0.01 |  | 0.0012 |  |  | 342.37 |  | 0.41
| 4 | М | [8 empty] | 116.73
| 01.3.01.02-0002 | Вазелин технический | кг | 0.1 |  | 0.012 | 150.04 | 1.52 | 228.06 |  | 2.74
| 01.7.02.09-0002 | Шпагат бумажный, диаметр 2,5 мм | кг | 0.02 |  | 0.0024 | 187.38 | 0.95 | 178.01 |  | 0.43
| 01.7.06.05-0041 | Ленты изоляционные хлопчатобумажные прорезиненные для электромонтажных и ремонтных работ, цвет черный, ширина 20 мм, толщина 0,35 мм | м | 16.67 |  | 2.0004 | 5.87 | 0.95 | 5.58 |  | 11.16
| 01.7.06.07-0002 | Ленты монтажные из пластмассы для бандажирования проводов, скрепляются пластмассовыми кнопками, ширина 10 мм | 10 м | 1 |  | 0.12 | 37.71 | 1.6 | 60.34 |  | 7.24
| 01.7.20.04-0005 | Нитки швейные армированные | кг | 0.01 |  | 0.0012 | 395.65 | 1.42 | 561.82 |  | 0.67
| 10.3.02.03-0011 | Припои оловянно-свинцовые бессурьмянистые, марка ПОС30 | кг | 0.08 |  | 0.0096 | 931.11 | 1.61 | 1499.09 |  | 14.39
| 14.4.03.17-0101 | Лак КФ-965 | т | 0.0001 |  | 1.2e-05 | 308849.7 | 1.25 | 386062.13 |  | 4.63
| 25.2.01.01-0001 | Бирки-оконцеватели маркировочные А671 | 100 шт | 1.02 |  | 0.1224 | 655.9 | 0.94 | 616.55 |  | 75.47
|  | Итого прямые затраты | [8 empty] | 774.11
70.1 Д | Пр/421-75-а | Вспомогательные ненормируемые материальные ресурсы | % | 0 |  | 2 |  |  | 653.7 |  | 13.07
|  | ФОТ | [8 empty] | 654.66
| Пр/812-049.3-1 | НР | % | 97 |  | 97 |  |  |  |  | 635.02
| Пр/774-049.3 | СП | % | 51 |  | 51 |  |  |  |  | 333.88
|  | Всего по позиции | [8 empty] | 1756.08
|  | Итого прямые затраты по разделу 7. ЩР6 | [8 empty] | 11474.66
в том числе
|  | оплата труда (ОТ) | [8 empty] | 3559.05
|  | эксплуатация машин и механизмов | [8 empty] | 240.8
|  | оплата труда машинистов (ОТм) | [8 empty] | 114.15
|  | материальные ресурсы | [8 empty] | 7560.66
|  | перевозка | [8 empty] | 0
|  | Итого ФОТ | [8 empty] | 3673.2
|  | Итого накладные расходы | [8 empty] | 3563
|  | Итого сметная прибыль | [8 empty] | 1873.34
|  | Итого оборудование | [8 empty] | 0
|  | Итого прочие затраты | [8 empty] | 0
|  | Итого по разделу 7. ЩР6 | [8 empty] | 16911
Справочно
|  | материальные ресурсы, отсутствующие в ФРСН | [8 empty] | 7382.85
|  | оборудование, отсутствующее в ФРСН | [8 empty] | 0
|  | затраты труда рабочих |  |  |  | 10.09
|  | затраты труда машинистов |  |  |  | 0.31
Раздел №8 ЩР7, ЩР8, ЩР13
71 | ГЭСНм08-03-573-04 | Шкаф (пульт) управления навесной, высота, ширина и глубина до 600х600х350 мм | шт | 3 |  | 3
| 1 | ОТ (ЗТ) | чел.-ч |  |  | 6.18 |  |  |  |  | 2179.01
| 1-100-42 | Средний разряд работ 4,2 | чел.-ч | 2.06 |  | 6.18 |  |  | 352.59 |  | 2179.01
| 2 | ЭМ | [8 empty] | 714.25
|  | ОТм (ЗТм) | чел.-ч |  |  | 0.93 |  |  |  |  | 339.56
| 91.04.01-041 | Молотки бурильные легкие при работе от передвижных компрессорных установок | маш.-ч | 0.19 |  | 0.57 | 10.23 | 1.37 | 14.02 |  | 7.99
| 91.05.05-015 | Краны на автомобильном ходу, грузоподъемность 16 т | маш.-ч | 0.06 |  | 0.18 |  |  | 1645.39 |  | 296.17
| 4-100-060 | Средний разряд машинистов 6 | чел.-ч | 0.06 |  | 0.18 |  |  | 459.9 |  | 82.78
| 91.14.02-001 | Автомобили бортовые, грузоподъемность до 5 т | маш.-ч | 0.06 |  | 0.18 | 477.92 | 1.3 | 621.3 |  | 111.83
| 4-100-040 | Средний разряд машинистов 4 | чел.-ч | 0.06 |  | 0.18 |  |  | 342.37 |  | 61.63
| 91.17.04-233 | Аппараты сварочные для ручной дуговой сварки, сварочный ток до 350 А | маш.-ч | 0.61 |  | 1.83 |  |  | 36.33 |  | 66.48
| 91.18.01-007 | Компрессоры винтовые передвижные с двигателем внутреннего сгорания, давление до 0,7 МПа (7 атм), производительность до 5,4 м3/мин | маш.-ч | 0.19 |  | 0.57 |  |  | 406.64 |  | 231.78
| 4-100-040 | Средний разряд машинистов 4 | чел.-ч | 0.19 |  | 0.57 |  |  | 342.37 |  | 195.15
| 4 | М | [8 empty] | 110.82
| 01.7.11.07-0227 | Электроды сварочные для сварки низколегированных и углеродистых сталей УОНИ 13/45, Э42А, диаметр 4-5 мм | кг | 0.1 |  | 0.3 | 155.63 | 0.93 | 144.74 |  | 43.42
| 01.7.15.03-0042 | Болты с гайками и шайбами строительные | кг | 0.1 |  | 0.3 | 174.93 | 1.15 | 201.17 |  | 60.35
| 14.4.02.04-0142 | Краска масляная МА-0115, мумия, сурик железный | кг | 0.02 |  | 0.06 | 79.88 | 1.47 | 117.42 |  | 7.05
|  | Итого прямые затраты | [8 empty] | 3343.64
71.1 Д | Пр/421-75-а | Вспомогательные ненормируемые материальные ресурсы | % | 0 |  | 2 |  |  | 2179.01 |  | 43.58
|  | ФОТ | [8 empty] | 2518.57
| Пр/812-049.3-1 | НР | % | 97 |  | 97 |  |  |  |  | 2443.01
| Пр/774-049.3 | СП | % | 51 |  | 51 |  |  |  |  | 1284.47
|  | Всего по позиции | [8 empty] | 7114.7
72 | - | Корпус металлический модульный ЩРн-24 IP54 Тек.цена=3970/1.20 | шт. | 3 |  | 3 |  |  | 3308.33 |  | 9924.99
|  | Всего по позиции | [8 empty] | 9924.99
73 | ГЭСНм08-03-575-01 | Прибор или аппарат | шт | 18 |  | 18
| 1 | ОТ (ЗТ) | чел.-ч |  |  | 18.54 |  |  |  |  | 6537.02
| 1-100-42 | Средний разряд работ 4,2 | чел.-ч | 1.03 |  | 18.54 |  |  | 352.59 |  | 6537.02
| 2 | ЭМ | [8 empty] | 0
|  | ОТм (ЗТм) | чел.-ч |  |  | 0 |  |  |  |  | 0
| 4 | М | [8 empty] | 72.42
| 01.7.15.03-0042 | Болты с гайками и шайбами строительные | кг | 0.02 |  | 0.36 | 174.93 | 1.15 | 201.17 |  | 72.42
|  | Итого прямые затраты | [8 empty] | 6609.44
73.1 Д | Пр/421-75-а | Вспомогательные ненормируемые материальные ресурсы | % | 0 |  | 2 |  |  | 6537.02 |  | 130.74
|  | ФОТ | [8 empty] | 6537.02
| Пр/812-049.3-1 | НР | % | 97 |  | 97 |  |  |  |  | 6340.91
| Пр/774-049.3 | СП | % | 51 |  | 51 |  |  |  |  | 3333.88
|  | Всего по позиции | [8 empty] | 16414.97
74 | - | Автоматический выключатель IEK ВА47-29 3P 16А характеристика C Тек.цена=720/1.20 | шт. | 3 |  | 3 |  |  | 600 |  | 1800
|  | Всего по позиции | [8 empty] | 1800
75 | - | Выключатель автоматический дифференциального тока 2п (1P+N) C 16А 30мА тип A 6кА АВДТ-32 IEK MAD22-5-016-C-30 Тек.цена=1470/1.20 | шт. | 6 |  | 6 |  |  | 1225 |  | 7350
|  | Всего по позиции | [8 empty] | 7350
76 | - | Автоматический выключатель IEK ВА47-29 1P 10А характеристика C Тек.цена=209/1.20 | шт. | 3 |  | 3 |  |  | 174.17 |  | 522.51
|  | Всего по позиции | [8 empty] | 522.51
77 | - | Дифференциальный автоматический выключатель IEK АВДТ32 С10 2P 10А 30мА класс A Тек.цена=1590/1.20 | шт. | 3 |  | 3 |  |  | 1325 |  | 3975
|  | Всего по позиции | [8 empty] | 3975
78 | - | Выключатель нагрузки 3п ВН-32 32А MNV10-3-032 IEK Тек.цена=728/1.20 | шт. | 3 |  | 3 |  |  | 606.67 |  | 1820.01
|  | Всего по позиции | [8 empty] | 1820.01
79 | ГЭСНм08-03-574-01 | Разводка по устройствам и подключение жил кабелей или проводов сечением до 10 мм2 | 100 шт | 0.39 |  | 0.39
| 1 | ОТ (ЗТ) | чел.-ч |  |  | 6.0255 |  |  |  |  | 2124.53
| 1-100-42 | Средний разряд работ 4,2 | чел.-ч | 15.45 |  | 6.0255 |  |  | 352.59 |  | 2124.53
| 2 | ЭМ | [8 empty] | 8.84
|  | ОТм (ЗТм) | чел.-ч |  |  | 0.0078 |  |  |  |  | 3.13
| 91.05.05-015 | Краны на автомобильном ходу, грузоподъемность 16 т | маш.-ч | 0.01 |  | 0.0039 |  |  | 1645.39 |  | 6.42
| 4-100-060 | Средний разряд машинистов 6 | чел.-ч | 0.01 |  | 0.0039 |  |  | 459.9 |  | 1.79
| 91.14.02-001 | Автомобили бортовые, грузоподъемность до 5 т | маш.-ч | 0.01 |  | 0.0039 | 477.92 | 1.3 | 621.3 |  | 2.42
| 4-100-040 | Средний разряд машинистов 4 | чел.-ч | 0.01 |  | 0.0039 |  |  | 342.37 |  | 1.34
| 4 | М | [8 empty] | 379.37
| 01.3.01.02-0002 | Вазелин технический | кг | 0.1 |  | 0.039 | 150.04 | 1.52 | 228.06 |  | 8.89
| 01.7.02.09-0002 | Шпагат бумажный, диаметр 2,5 мм | кг | 0.02 |  | 0.0078 | 187.38 | 0.95 | 178.01 |  | 1.39
| 01.7.06.05-0041 | Ленты изоляционные хлопчатобумажные прорезиненные для электромонтажных и ремонтных работ, цвет черный, ширина 20 мм, толщина 0,35 мм | м | 16.67 |  | 6.5013 | 5.87 | 0.95 | 5.58 |  | 36.28
| 01.7.06.07-0002 | Ленты монтажные из пластмассы для бандажирования проводов, скрепляются пластмассовыми кнопками, ширина 10 мм | 10 м | 1 |  | 0.39 | 37.71 | 1.6 | 60.34 |  | 23.53
| 01.7.20.04-0005 | Нитки швейные армированные | кг | 0.01 |  | 0.0039 | 395.65 | 1.42 | 561.82 |  | 2.19
| 10.3.02.03-0011 | Припои оловянно-свинцовые бессурьмянистые, марка ПОС30 | кг | 0.08 |  | 0.0312 | 931.11 | 1.61 | 1499.09 |  | 46.77
| 14.4.03.17-0101 | Лак КФ-965 | т | 0.0001 |  | 3.9e-05 | 308849.7 | 1.25 | 386062.13 |  | 15.06
| 25.2.01.01-0001 | Бирки-оконцеватели маркировочные А671 | 100 шт | 1.02 |  | 0.3978 | 655.9 | 0.94 | 616.55 |  | 245.26
|  | Итого прямые затраты | [8 empty] | 2515.87
79.1 Д | Пр/421-75-а | Вспомогательные ненормируемые материальные ресурсы | % | 0 |  | 2 |  |  | 2124.53 |  | 42.49
|  | ФОТ | [8 empty] | 2127.66
| Пр/812-049.3-1 | НР | % | 97 |  | 97 |  |  |  |  | 2063.83
| Пр/774-049.3 | СП | % | 51 |  | 51 |  |  |  |  | 1085.11
|  | Всего по позиции | [8 empty] | 5707.3
|  | Итого прямые затраты по разделу 8. ЩР7, ЩР8, ЩР13 | [8 empty] | 38078.27
в том числе
|  | оплата труда (ОТ) | [8 empty] | 10840.56
|  | эксплуатация машин и механизмов | [8 empty] | 723.09
|  | оплата труда машинистов (ОТм) | [8 empty] | 342.69
|  | материальные ресурсы | [8 empty] | 26171.93
|  | перевозка | [8 empty] | 0
|  | Итого ФОТ | [8 empty] | 11183.25
|  | Итого накладные расходы | [8 empty] | 10847.75
|  | Итого сметная прибыль | [8 empty] | 5703.46
|  | Итого оборудование | [8 empty] | 0
|  | Итого прочие затраты | [8 empty] | 0
|  | Итого по разделу 8. ЩР7, ЩР8, ЩР13 | [8 empty] | 54629.48
Справочно
|  | материальные ресурсы, отсутствующие в ФРСН | [8 empty] | 25609.32
|  | оборудование, отсутствующее в ФРСН | [8 empty] | 0
|  | затраты труда рабочих |  |  |  | 30.75
|  | затраты труда машинистов |  |  |  | 0.94
Раздел №9 ЩР10
80 | ГЭСНм08-03-573-04 | Шкаф (пульт) управления навесной, высота, ширина и глубина до 600х600х350 мм | шт | 1 |  | 1
| 1 | ОТ (ЗТ) | чел.-ч |  |  | 2.06 |  |  |  |  | 726.34
| 1-100-42 | Средний разряд работ 4,2 | чел.-ч | 2.06 |  | 2.06 |  |  | 352.59 |  | 726.34
| 2 | ЭМ | [8 empty] | 238.08
|  | ОТм (ЗТм) | чел.-ч |  |  | 0.31 |  |  |  |  | 113.19
| 91.04.01-041 | Молотки бурильные легкие при работе от передвижных компрессорных установок | маш.-ч | 0.19 |  | 0.19 | 10.23 | 1.37 | 14.02 |  | 2.66
| 91.05.05-015 | Краны на автомобильном ходу, грузоподъемность 16 т | маш.-ч | 0.06 |  | 0.06 |  |  | 1645.39 |  | 98.72
| 4-100-060 | Средний разряд машинистов 6 | чел.-ч | 0.06 |  | 0.06 |  |  | 459.9 |  | 27.59
| 91.14.02-001 | Автомобили бортовые, грузоподъемность до 5 т | маш.-ч | 0.06 |  | 0.06 | 477.92 | 1.3 | 621.3 |  | 37.28
| 4-100-040 | Средний разряд машинистов 4 | чел.-ч | 0.06 |  | 0.06 |  |  | 342.37 |  | 20.54
| 91.17.04-233 | Аппараты сварочные для ручной дуговой сварки, сварочный ток до 350 А | маш.-ч | 0.61 |  | 0.61 |  |  | 36.33 |  | 22.16
| 91.18.01-007 | Компрессоры винтовые передвижные с двигателем внутреннего сгорания, давление до 0,7 МПа (7 атм), производительность до 5,4 м3/мин | маш.-ч | 0.19 |  | 0.19 |  |  | 406.64 |  | 77.26
| 4-100-040 | Средний разряд машинистов 4 | чел.-ч | 0.19 |  | 0.19 |  |  | 342.37 |  | 65.05
| 4 | М | [8 empty] | 36.94
| 01.7.11.07-0227 | Электроды сварочные для сварки низколегированных и углеродистых сталей УОНИ 13/45, Э42А, диаметр 4-5 мм | кг | 0.1 |  | 0.1 | 155.63 | 0.93 | 144.74 |  | 14.47
| 01.7.15.03-0042 | Болты с гайками и шайбами строительные | кг | 0.1 |  | 0.1 | 174.93 | 1.15 | 201.17 |  | 20.12
| 14.4.02.04-0142 | Краска масляная МА-0115, мумия, сурик железный | кг | 0.02 |  | 0.02 | 79.88 | 1.47 | 117.42 |  | 2.35
|  | Итого прямые затраты | [8 empty] | 1114.55
80.1 Д | Пр/421-75-а | Вспомогательные ненормируемые материальные ресурсы | % | 0 |  | 2 |  |  | 726.34 |  | 14.53
|  | ФОТ | [8 empty] | 839.53
| Пр/812-049.3-1 | НР | % | 97 |  | 97 |  |  |  |  | 814.34
| Пр/774-049.3 | СП | % | 51 |  | 51 |  |  |  |  | 428.16
|  | Всего по позиции | [8 empty] | 2371.58
81 | - | Корпус металлический модульный ЩРн-24 IP54 Тек.цена=3970/1.20 | шт. | 1 |  | 1 |  |  | 3308.33 |  | 3308.33
|  | Всего по позиции | [8 empty] | 3308.33
82 | ГЭСНм08-03-575-01 | Прибор или аппарат | шт | 9 |  | 9
| 1 | ОТ (ЗТ) | чел.-ч |  |  | 9.27 |  |  |  |  | 3268.51
| 1-100-42 | Средний разряд работ 4,2 | чел.-ч | 1.03 |  | 9.27 |  |  | 352.59 |  | 3268.51
| 2 | ЭМ | [8 empty] | 0
|  | ОТм (ЗТм) | чел.-ч |  |  | 0 |  |  |  |  | 0
| 4 | М | [8 empty] | 36.21
| 01.7.15.03-0042 | Болты с гайками и шайбами строительные | кг | 0.02 |  | 0.18 | 174.93 | 1.15 | 201.17 |  | 36.21
|  | Итого прямые затраты | [8 empty] | 3304.72
82.1 Д | Пр/421-75-а | Вспомогательные ненормируемые материальные ресурсы | % | 0 |  | 2 |  |  | 3268.51 |  | 65.37
|  | ФОТ | [8 empty] | 3268.51
| Пр/812-049.3-1 | НР | % | 97 |  | 97 |  |  |  |  | 3170.45
| Пр/774-049.3 | СП | % | 51 |  | 51 |  |  |  |  | 1666.94
|  | Всего по позиции | [8 empty] | 8207.48
83 | - | Автоматический выключатель IEK ВА47-29 3P 16А характеристика C Тек.цена=720/1.20 | шт. | 4 |  | 4 |  |  | 600 |  | 2400
|  | Всего по позиции | [8 empty] | 2400
84 | - | Выключатель автоматический дифференциального тока 2п (1P+N) C 16А 30мА тип A 6кА АВДТ-32 IEK MAD22-5-016-C-30 Тек.цена=1470/1.20 | шт. | 2 |  | 2 |  |  | 1225 |  | 2450
|  | Всего по позиции | [8 empty] | 2450
85 | - | Автоматический выключатель IEK ВА47-29 1P 16А характеристика C Тек.цена=207/1.20 | шт. | 1 |  | 1 |  |  | 172.5 |  | 172.5
|  | Всего по позиции | [8 empty] | 172.5
86 | - | Автоматический выключатель IEK ВА47-29 1P 10А характеристика C Тек.цена=209/1.20 | шт. | 1 |  | 1 |  |  | 174.17 |  | 174.17
|  | Всего по позиции | [8 empty] | 174.17
87 | - | Выключатель нагрузки 3п ВН-32 32А MNV10-3-032 IEK Тек.цена=728/1.20 | шт. | 1 |  | 1 |  |  | 606.67 |  | 606.67
|  | Всего по позиции | [8 empty] | 606.67
88 | ГЭСНм08-03-574-01 | Разводка по устройствам и подключение жил кабелей или проводов сечением до 10 мм2 | 100 шт | 0.21 |  | 0.21
| 1 | ОТ (ЗТ) | чел.-ч |  |  | 3.2445 |  |  |  |  | 1143.98
| 1-100-42 | Средний разряд работ 4,2 | чел.-ч | 15.45 |  | 3.2445 |  |  | 352.59 |  | 1143.98
| 2 | ЭМ | [8 empty] | 4.76
|  | ОТм (ЗТм) | чел.-ч |  |  | 0.0042 |  |  |  |  | 1.68
| 91.05.05-015 | Краны на автомобильном ходу, грузоподъемность 16 т | маш.-ч | 0.01 |  | 0.0021 |  |  | 1645.39 |  | 3.46
| 4-100-060 | Средний разряд машинистов 6 | чел.-ч | 0.01 |  | 0.0021 |  |  | 459.9 |  | 0.97
| 91.14.02-001 | Автомобили бортовые, грузоподъемность до 5 т | маш.-ч | 0.01 |  | 0.0021 | 477.92 | 1.3 | 621.3 |  | 1.3
| 4-100-040 | Средний разряд машинистов 4 | чел.-ч | 0.01 |  | 0.0021 |  |  | 342.37 |  | 0.72
| 4 | М | [8 empty] | 204.28
| 01.3.01.02-0002 | Вазелин технический | кг | 0.1 |  | 0.021 | 150.04 | 1.52 | 228.06 |  | 4.79
| 01.7.02.09-0002 | Шпагат бумажный, диаметр 2,5 мм | кг | 0.02 |  | 0.0042 | 187.38 | 0.95 | 178.01 |  | 0.75
| 01.7.06.05-0041 | Ленты изоляционные хлопчатобумажные прорезиненные для электромонтажных и ремонтных работ, цвет черный, ширина 20 мм, толщина 0,35 мм | м | 16.67 |  | 3.5007 | 5.87 | 0.95 | 5.58 |  | 19.53
| 01.7.06.07-0002 | Ленты монтажные из пластмассы для бандажирования проводов, скрепляются пластмассовыми кнопками, ширина 10 мм | 10 м | 1 |  | 0.21 | 37.71 | 1.6 | 60.34 |  | 12.67
| 01.7.20.04-0005 | Нитки швейные армированные | кг | 0.01 |  | 0.0021 | 395.65 | 1.42 | 561.82 |  | 1.18
| 10.3.02.03-0011 | Припои оловянно-свинцовые бессурьмянистые, марка ПОС30 | кг | 0.08 |  | 0.0168 | 931.11 | 1.61 | 1499.09 |  | 25.18
| 14.4.03.17-0101 | Лак КФ-965 | т | 0.0001 |  | 2.1e-05 | 308849.7 | 1.25 | 386062.13 |  | 8.11
| 25.2.01.01-0001 | Бирки-оконцеватели маркировочные А671 | 100 шт | 1.02 |  | 0.2142 | 655.9 | 0.94 | 616.55 |  | 132.07
|  | Итого прямые затраты | [8 empty] | 1354.7
88.1 Д | Пр/421-75-а | Вспомогательные ненормируемые материальные ресурсы | % | 0 |  | 2 |  |  | 1143.98 |  | 22.88
|  | ФОТ | [8 empty] | 1145.66
| Пр/812-049.3-1 | НР | % | 97 |  | 97 |  |  |  |  | 1111.29
| Пр/774-049.3 | СП | % | 51 |  | 51 |  |  |  |  | 584.29
|  | Всего по позиции | [8 empty] | 3073.16
|  | Итого прямые затраты по разделу 9. ЩР10 | [8 empty] | 14988.42
в том числе
|  | оплата труда (ОТ) | [8 empty] | 5138.83
|  | эксплуатация машин и механизмов | [8 empty] | 242.84
|  | оплата труда машинистов (ОТм) | [8 empty] | 114.87
|  | материальные ресурсы | [8 empty] | 9491.88
|  | перевозка | [8 empty] | 0
|  | Итого ФОТ | [8 empty] | 5253.7
|  | Итого накладные расходы | [8 empty] | 5096.08
|  | Итого сметная прибыль | [8 empty] | 2679.39
|  | Итого оборудование | [8 empty] | 0
|  | Итого прочие затраты | [8 empty] | 0
|  | Итого по разделу 9. ЩР10 | [8 empty] | 22763.89
Справочно
|  | материальные ресурсы, отсутствующие в ФРСН | [8 empty] | 9214.45
|  | оборудование, отсутствующее в ФРСН | [8 empty] | 0
|  | затраты труда рабочих |  |  |  | 14.57
|  | затраты труда машинистов |  |  |  | 0.31
Раздел №10 ЩР11
89 | ГЭСНм08-03-573-04 | Шкаф (пульт) управления навесной, высота, ширина и глубина до 600х600х350 мм | шт | 1 |  | 1
| 1 | ОТ (ЗТ) | чел.-ч |  |  | 2.06 |  |  |  |  | 726.34
| 1-100-42 | Средний разряд работ 4,2 | чел.-ч | 2.06 |  | 2.06 |  |  | 352.59 |  | 726.34
| 2 | ЭМ | [8 empty] | 238.08
|  | ОТм (ЗТм) | чел.-ч |  |  | 0.31 |  |  |  |  | 113.19
| 91.04.01-041 | Молотки бурильные легкие при работе от передвижных компрессорных установок | маш.-ч | 0.19 |  | 0.19 | 10.23 | 1.37 | 14.02 |  | 2.66
| 91.05.05-015 | Краны на автомобильном ходу, грузоподъемность 16 т | маш.-ч | 0.06 |  | 0.06 |  |  | 1645.39 |  | 98.72
| 4-100-060 | Средний разряд машинистов 6 | чел.-ч | 0.06 |  | 0.06 |  |  | 459.9 |  | 27.59
| 91.14.02-001 | Автомобили бортовые, грузоподъемность до 5 т | маш.-ч | 0.06 |  | 0.06 | 477.92 | 1.3 | 621.3 |  | 37.28
| 4-100-040 | Средний разряд машинистов 4 | чел.-ч | 0.06 |  | 0.06 |  |  | 342.37 |  | 20.54
| 91.17.04-233 | Аппараты сварочные для ручной дуговой сварки, сварочный ток до 350 А | маш.-ч | 0.61 |  | 0.61 |  |  | 36.33 |  | 22.16
| 91.18.01-007 | Компрессоры винтовые передвижные с двигателем внутреннего сгорания, давление до 0,7 МПа (7 атм), производительность до 5,4 м3/мин | маш.-ч | 0.19 |  | 0.19 |  |  | 406.64 |  | 77.26
| 4-100-040 | Средний разряд машинистов 4 | чел.-ч | 0.19 |  | 0.19 |  |  | 342.37 |  | 65.05
| 4 | М | [8 empty] | 36.94
| 01.7.11.07-0227 | Электроды сварочные для сварки низколегированных и углеродистых сталей УОНИ 13/45, Э42А, диаметр 4-5 мм | кг | 0.1 |  | 0.1 | 155.63 | 0.93 | 144.74 |  | 14.47
| 01.7.15.03-0042 | Болты с гайками и шайбами строительные | кг | 0.1 |  | 0.1 | 174.93 | 1.15 | 201.17 |  | 20.12
| 14.4.02.04-0142 | Краска масляная МА-0115, мумия, сурик железный | кг | 0.02 |  | 0.02 | 79.88 | 1.47 | 117.42 |  | 2.35
|  | Итого прямые затраты | [8 empty] | 1114.55
89.1 Д | Пр/421-75-а | Вспомогательные ненормируемые материальные ресурсы | % | 0 |  | 2 |  |  | 726.34 |  | 14.53
|  | ФОТ | [8 empty] | 839.53
| Пр/812-049.3-1 | НР | % | 97 |  | 97 |  |  |  |  | 814.34
| Пр/774-049.3 | СП | % | 51 |  | 51 |  |  |  |  | 428.16
|  | Всего по позиции | [8 empty] | 2371.58
90 | - | Корпус металлический модульный ЩРн-24 IP54 Тек.цена=3970/1.20 | шт. | 1 |  | 1 |  |  | 3308.33 |  | 3308.33
|  | Всего по позиции | [8 empty] | 3308.33
91 | ГЭСНм08-03-575-01 | Прибор или аппарат | шт | 9 |  | 9
| 1 | ОТ (ЗТ) | чел.-ч |  |  | 9.27 |  |  |  |  | 3268.51
| 1-100-42 | Средний разряд работ 4,2 | чел.-ч | 1.03 |  | 9.27 |  |  | 352.59 |  | 3268.51
| 2 | ЭМ | [8 empty] | 0
|  | ОТм (ЗТм) | чел.-ч |  |  | 0 |  |  |  |  | 0
| 4 | М | [8 empty] | 36.21
| 01.7.15.03-0042 | Болты с гайками и шайбами строительные | кг | 0.02 |  | 0.18 | 174.93 | 1.15 | 201.17 |  | 36.21
|  | Итого прямые затраты | [8 empty] | 3304.72
91.1 Д | Пр/421-75-а | Вспомогательные ненормируемые материальные ресурсы | % | 0 |  | 2 |  |  | 3268.51 |  | 65.37
|  | ФОТ | [8 empty] | 3268.51
| Пр/812-049.3-1 | НР | % | 97 |  | 97 |  |  |  |  | 3170.45
| Пр/774-049.3 | СП | % | 51 |  | 51 |  |  |  |  | 1666.94
|  | Всего по позиции | [8 empty] | 8207.48
92 | - | Автоматический выключатель IEK ВА47-29 3P 16А характеристика C Тек.цена=720/1.20 | шт. | 4 |  | 4 |  |  | 600 |  | 2400
|  | Всего по позиции | [8 empty] | 2400
93 | - | Автоматический выключатель IEK ВА47-29 1P 16А характеристика C Тек.цена=207/1.20 | шт. | 1 |  | 1 |  |  | 172.5 |  | 172.5
|  | Всего по позиции | [8 empty] | 172.5
94 | - | Выключатель автоматический дифференциального тока 2п (1P+N) C 16А 30мА тип A 6кА АВДТ-32 IEK MAD22-5-016-C-30 Тек.цена=1470/1.20 | шт. | 2 |  | 2 |  |  | 1225 |  | 2450
|  | Всего по позиции | [8 empty] | 2450
95 | - | Автоматический выключатель IEK ВА47-29 1P 10А характеристика C Тек.цена=209/1.20 | шт. | 1 |  | 1 |  |  | 174.17 |  | 174.17
|  | Всего по позиции | [8 empty] | 174.17
96 | - | Выключатель нагрузки 3п ВН-32 32А MNV10-3-032 IEK Тек.цена=728/1.20 | шт. | 1 |  | 1 |  |  | 606.67 |  | 606.67
|  | Всего по позиции | [8 empty] | 606.67
97 | ГЭСНм08-03-574-01 | Разводка по устройствам и подключение жил кабелей или проводов сечением до 10 мм2 | 100 шт | 0.21 |  | 0.21
| 1 | ОТ (ЗТ) | чел.-ч |  |  | 3.2445 |  |  |  |  | 1143.98
| 1-100-42 | Средний разряд работ 4,2 | чел.-ч | 15.45 |  | 3.2445 |  |  | 352.59 |  | 1143.98
| 2 | ЭМ | [8 empty] | 4.76
|  | ОТм (ЗТм) | чел.-ч |  |  | 0.0042 |  |  |  |  | 1.68
| 91.05.05-015 | Краны на автомобильном ходу, грузоподъемность 16 т | маш.-ч | 0.01 |  | 0.0021 |  |  | 1645.39 |  | 3.46
| 4-100-060 | Средний разряд машинистов 6 | чел.-ч | 0.01 |  | 0.0021 |  |  | 459.9 |  | 0.97
| 91.14.02-001 | Автомобили бортовые, грузоподъемность до 5 т | маш.-ч | 0.01 |  | 0.0021 | 477.92 | 1.3 | 621.3 |  | 1.3
| 4-100-040 | Средний разряд машинистов 4 | чел.-ч | 0.01 |  | 0.0021 |  |  | 342.37 |  | 0.72
| 4 | М | [8 empty] | 204.28
| 01.3.01.02-0002 | Вазелин технический | кг | 0.1 |  | 0.021 | 150.04 | 1.52 | 228.06 |  | 4.79
| 01.7.02.09-0002 | Шпагат бумажный, диаметр 2,5 мм | кг | 0.02 |  | 0.0042 | 187.38 | 0.95 | 178.01 |  | 0.75
| 01.7.06.05-0041 | Ленты изоляционные хлопчатобумажные прорезиненные для электромонтажных и ремонтных работ, цвет черный, ширина 20 мм, толщина 0,35 мм | м | 16.67 |  | 3.5007 | 5.87 | 0.95 | 5.58 |  | 19.53
| 01.7.06.07-0002 | Ленты монтажные из пластмассы для бандажирования проводов, скрепляются пластмассовыми кнопками, ширина 10 мм | 10 м | 1 |  | 0.21 | 37.71 | 1.6 | 60.34 |  | 12.67
| 01.7.20.04-0005 | Нитки швейные армированные | кг | 0.01 |  | 0.0021 | 395.65 | 1.42 | 561.82 |  | 1.18
| 10.3.02.03-0011 | Припои оловянно-свинцовые бессурьмянистые, марка ПОС30 | кг | 0.08 |  | 0.0168 | 931.11 | 1.61 | 1499.09 |  | 25.18
| 14.4.03.17-0101 | Лак КФ-965 | т | 0.0001 |  | 2.1e-05 | 308849.7 | 1.25 | 386062.13 |  | 8.11
| 25.2.01.01-0001 | Бирки-оконцеватели маркировочные А671 | 100 шт | 1.02 |  | 0.2142 | 655.9 | 0.94 | 616.55 |  | 132.07
|  | Итого прямые затраты | [8 empty] | 1354.7
97.1 Д | Пр/421-75-а | Вспомогательные ненормируемые материальные ресурсы | % | 0 |  | 2 |  |  | 1143.98 |  | 22.88
|  | ФОТ | [8 empty] | 1145.66
| Пр/812-049.3-1 | НР | % | 97 |  | 97 |  |  |  |  | 1111.29
| Пр/774-049.3 | СП | % | 51 |  | 51 |  |  |  |  | 584.29
|  | Всего по позиции | [8 empty] | 3073.16
|  | Итого прямые затраты по разделу 10. ЩР11 | [8 empty] | 14988.42
в том числе
|  | оплата труда (ОТ) | [8 empty] | 5138.83
|  | эксплуатация машин и механизмов | [8 empty] | 242.84
|  | оплата труда машинистов (ОТм) | [8 empty] | 114.87
|  | материальные ресурсы | [8 empty] | 9491.88
|  | перевозка | [8 empty] | 0
|  | Итого ФОТ | [8 empty] | 5253.7
|  | Итого накладные расходы | [8 empty] | 5096.08
|  | Итого сметная прибыль | [8 empty] | 2679.39
|  | Итого оборудование | [8 empty] | 0
|  | Итого прочие затраты | [8 empty] | 0
|  | Итого по разделу 10. ЩР11 | [8 empty] | 22763.89
Справочно
|  | материальные ресурсы, отсутствующие в ФРСН | [8 empty] | 9214.45
|  | оборудование, отсутствующее в ФРСН | [8 empty] | 0
|  | затраты труда рабочих |  |  |  | 14.57
|  | затраты труда машинистов |  |  |  | 0.31
Раздел №11 ЩР12
98 | ГЭСНм08-03-573-04 | Шкаф (пульт) управления навесной, высота, ширина и глубина до 600х600х350 мм | шт | 1 |  | 1
| 1 | ОТ (ЗТ) | чел.-ч |  |  | 2.06 |  |  |  |  | 726.34
| 1-100-42 | Средний разряд работ 4,2 | чел.-ч | 2.06 |  | 2.06 |  |  | 352.59 |  | 726.34
| 2 | ЭМ | [8 empty] | 238.08
|  | ОТм (ЗТм) | чел.-ч |  |  | 0.31 |  |  |  |  | 113.19
| 91.04.01-041 | Молотки бурильные легкие при работе от передвижных компрессорных установок | маш.-ч | 0.19 |  | 0.19 | 10.23 | 1.37 | 14.02 |  | 2.66
| 91.05.05-015 | Краны на автомобильном ходу, грузоподъемность 16 т | маш.-ч | 0.06 |  | 0.06 |  |  | 1645.39 |  | 98.72
| 4-100-060 | Средний разряд машинистов 6 | чел.-ч | 0.06 |  | 0.06 |  |  | 459.9 |  | 27.59
| 91.14.02-001 | Автомобили бортовые, грузоподъемность до 5 т | маш.-ч | 0.06 |  | 0.06 | 477.92 | 1.3 | 621.3 |  | 37.28
| 4-100-040 | Средний разряд машинистов 4 | чел.-ч | 0.06 |  | 0.06 |  |  | 342.37 |  | 20.54
| 91.17.04-233 | Аппараты сварочные для ручной дуговой сварки, сварочный ток до 350 А | маш.-ч | 0.61 |  | 0.61 |  |  | 36.33 |  | 22.16
| 91.18.01-007 | Компрессоры винтовые передвижные с двигателем внутреннего сгорания, давление до 0,7 МПа (7 атм), производительность до 5,4 м3/мин | маш.-ч | 0.19 |  | 0.19 |  |  | 406.64 |  | 77.26
| 4-100-040 | Средний разряд машинистов 4 | чел.-ч | 0.19 |  | 0.19 |  |  | 342.37 |  | 65.05
| 4 | М | [8 empty] | 36.94
| 01.7.11.07-0227 | Электроды сварочные для сварки низколегированных и углеродистых сталей УОНИ 13/45, Э42А, диаметр 4-5 мм | кг | 0.1 |  | 0.1 | 155.63 | 0.93 | 144.74 |  | 14.47
| 01.7.15.03-0042 | Болты с гайками и шайбами строительные | кг | 0.1 |  | 0.1 | 174.93 | 1.15 | 201.17 |  | 20.12
| 14.4.02.04-0142 | Краска масляная МА-0115, мумия, сурик железный | кг | 0.02 |  | 0.02 | 79.88 | 1.47 | 117.42 |  | 2.35
|  | Итого прямые затраты | [8 empty] | 1114.55
98.1 Д | Пр/421-75-а | Вспомогательные ненормируемые материальные ресурсы | % | 0 |  | 2 |  |  | 726.34 |  | 14.53
|  | ФОТ | [8 empty] | 839.53
| Пр/812-049.3-1 | НР | % | 97 |  | 97 |  |  |  |  | 814.34
| Пр/774-049.3 | СП | % | 51 |  | 51 |  |  |  |  | 428.16
|  | Всего по позиции | [8 empty] | 2371.58
99 | - | Корпус металлический модульный ЩРн-24 IP54 Тек.цена=3970/1.20 | шт. | 1 |  | 1 |  |  | 3308.33 |  | 3308.33
|  | Всего по позиции | [8 empty] | 3308.33
100 | ГЭСНм08-03-575-01 | Прибор или аппарат | шт | 9 |  | 9
| 1 | ОТ (ЗТ) | чел.-ч |  |  | 9.27 |  |  |  |  | 3268.51
| 1-100-42 | Средний разряд работ 4,2 | чел.-ч | 1.03 |  | 9.27 |  |  | 352.59 |  | 3268.51
| 2 | ЭМ | [8 empty] | 0
|  | ОТм (ЗТм) | чел.-ч |  |  | 0 |  |  |  |  | 0
| 4 | М | [8 empty] | 36.21
| 01.7.15.03-0042 | Болты с гайками и шайбами строительные | кг | 0.02 |  | 0.18 | 174.93 | 1.15 | 201.17 |  | 36.21
|  | Итого прямые затраты | [8 empty] | 3304.72
100.1 Д | Пр/421-75-а | Вспомогательные ненормируемые материальные ресурсы | % | 0 |  | 2 |  |  | 3268.51 |  | 65.37
|  | ФОТ | [8 empty] | 3268.51
| Пр/812-049.3-1 | НР | % | 97 |  | 97 |  |  |  |  | 3170.45
| Пр/774-049.3 | СП | % | 51 |  | 51 |  |  |  |  | 1666.94
|  | Всего по позиции | [8 empty] | 8207.48
101 | - | Автоматический выключатель IEK ВА47-29 3P 16А характеристика C Тек.цена=720/1.20 | шт. | 2 |  | 2 |  |  | 600 |  | 1200
|  | Всего по позиции | [8 empty] | 1200
102 | - | Выключатель автоматический дифференциального тока 2п (1P+N) C 16А 30мА тип A 6кА АВДТ-32 IEK MAD22-5-016-C-30 Тек.цена=1470/1.20 | шт. | 2 |  | 2 |  |  | 1225 |  | 2450
|  | Всего по позиции | [8 empty] | 2450
103 | - | Автоматический выключатель IEK ВА47-29 1P 16А характеристика C Тек.цена=207/1.20 | шт. | 3 |  | 3 |  |  | 172.5 |  | 517.5
|  | Всего по позиции | [8 empty] | 517.5
104 | - | Автоматический выключатель IEK ВА47-29 1P 10А характеристика C Тек.цена=209/1.20 | шт. | 1 |  | 1 |  |  | 174.17 |  | 174.17
|  | Всего по позиции | [8 empty] | 174.17
105 | - | Выключатель нагрузки 3п ВН-32 32А MNV10-3-032 IEK Тек.цена=728/1.20 | шт. | 1 |  | 1 |  |  | 606.67 |  | 606.67
|  | Всего по позиции | [8 empty] | 606.67
106 | ГЭСНм08-03-574-01 | Разводка по устройствам и подключение жил кабелей или проводов сечением до 10 мм2 | 100 шт | 0.17 |  | 0.17
| 1 | ОТ (ЗТ) | чел.-ч |  |  | 2.6265 |  |  |  |  | 926.08
| 1-100-42 | Средний разряд работ 4,2 | чел.-ч | 15.45 |  | 2.6265 |  |  | 352.59 |  | 926.08
| 2 | ЭМ | [8 empty] | 3.86
|  | ОТм (ЗТм) | чел.-ч |  |  | 0.0034 |  |  |  |  | 1.36
| 91.05.05-015 | Краны на автомобильном ходу, грузоподъемность 16 т | маш.-ч | 0.01 |  | 0.0017 |  |  | 1645.39 |  | 2.8
| 4-100-060 | Средний разряд машинистов 6 | чел.-ч | 0.01 |  | 0.0017 |  |  | 459.9 |  | 0.78
| 91.14.02-001 | Автомобили бортовые, грузоподъемность до 5 т | маш.-ч | 0.01 |  | 0.0017 | 477.92 | 1.3 | 621.3 |  | 1.06
| 4-100-040 | Средний разряд машинистов 4 | чел.-ч | 0.01 |  | 0.0017 |  |  | 342.37 |  | 0.58
| 4 | М | [8 empty] | 165.38
| 01.3.01.02-0002 | Вазелин технический | кг | 0.1 |  | 0.017 | 150.04 | 1.52 | 228.06 |  | 3.88
| 01.7.02.09-0002 | Шпагат бумажный, диаметр 2,5 мм | кг | 0.02 |  | 0.0034 | 187.38 | 0.95 | 178.01 |  | 0.61
| 01.7.06.05-0041 | Ленты изоляционные хлопчатобумажные прорезиненные для электромонтажных и ремонтных работ, цвет черный, ширина 20 мм, толщина 0,35 мм | м | 16.67 |  | 2.8339 | 5.87 | 0.95 | 5.58 |  | 15.81
| 01.7.06.07-0002 | Ленты монтажные из пластмассы для бандажирования проводов, скрепляются пластмассовыми кнопками, ширина 10 мм | 10 м | 1 |  | 0.17 | 37.71 | 1.6 | 60.34 |  | 10.26
| 01.7.20.04-0005 | Нитки швейные армированные | кг | 0.01 |  | 0.0017 | 395.65 | 1.42 | 561.82 |  | 0.96
| 10.3.02.03-0011 | Припои оловянно-свинцовые бессурьмянистые, марка ПОС30 | кг | 0.08 |  | 0.0136 | 931.11 | 1.61 | 1499.09 |  | 20.39
| 14.4.03.17-0101 | Лак КФ-965 | т | 0.0001 |  | 1.7e-05 | 308849.7 | 1.25 | 386062.13 |  | 6.56
| 25.2.01.01-0001 | Бирки-оконцеватели маркировочные А671 | 100 шт | 1.02 |  | 0.1734 | 655.9 | 0.94 | 616.55 |  | 106.91
|  | Итого прямые затраты | [8 empty] | 1096.68
106.1 Д | 421/пр_2020_п.75_пп.а | Вспомогательные ненормируемые материальные ресурсы | % | 0 |  | 3 |  |  | 926.08 |  | 27.78
|  | ФОТ | [8 empty] | 927.44
| Пр/812-049.3-1 | НР | % | 97 |  | 97 |  |  |  |  | 899.62
| Пр/774-049.3 | СП | % | 51 |  | 51 |  |  |  |  | 472.99
|  | Всего по позиции | [8 empty] | 2497.07
|  | Итого прямые затраты по разделу 11. ЩР12 | [8 empty] | 13880.3
в том числе
|  | оплата труда (ОТ) | [8 empty] | 4920.93
|  | эксплуатация машин и механизмов | [8 empty] | 241.94
|  | оплата труда машинистов (ОТм) | [8 empty] | 114.55
|  | материальные ресурсы | [8 empty] | 8602.88
|  | перевозка | [8 empty] | 0
|  | Итого ФОТ | [8 empty] | 5035.48
|  | Итого накладные расходы | [8 empty] | 4884.41
|  | Итого сметная прибыль | [8 empty] | 2568.09
|  | Итого оборудование | [8 empty] | 0
|  | Итого прочие затраты | [8 empty] | 0
|  | Итого по разделу 11. ЩР12 | [8 empty] | 21332.8
Справочно
|  | материальные ресурсы, отсутствующие в ФРСН | [8 empty] | 8364.35
|  | оборудование, отсутствующее в ФРСН | [8 empty] | 0
|  | затраты труда рабочих |  |  |  | 13.96
|  | затраты труда машинистов |  |  |  | 0.31
Раздел №12 ПЭСП3
107 | ГЭСНм08-03-573-04 | Шкаф (пульт) управления навесной, высота, ширина и глубина до 600х600х350 мм | шт | 1 |  | 1
| 1 | ОТ (ЗТ) | чел.-ч |  |  | 2.06 |  |  |  |  | 726.34
| 1-100-42 | Средний разряд работ 4,2 | чел.-ч | 2.06 |  | 2.06 |  |  | 352.59 |  | 726.34
| 2 | ЭМ | [8 empty] | 238.08
|  | ОТм (ЗТм) | чел.-ч |  |  | 0.31 |  |  |  |  | 113.19
| 91.04.01-041 | Молотки бурильные легкие при работе от передвижных компрессорных установок | маш.-ч | 0.19 |  | 0.19 | 10.23 | 1.37 | 14.02 |  | 2.66
| 91.05.05-015 | Краны на автомобильном ходу, грузоподъемность 16 т | маш.-ч | 0.06 |  | 0.06 |  |  | 1645.39 |  | 98.72
| 4-100-060 | Средний разряд машинистов 6 | чел.-ч | 0.06 |  | 0.06 |  |  | 459.9 |  | 27.59
| 91.14.02-001 | Автомобили бортовые, грузоподъемность до 5 т | маш.-ч | 0.06 |  | 0.06 | 477.92 | 1.3 | 621.3 |  | 37.28
| 4-100-040 | Средний разряд машинистов 4 | чел.-ч | 0.06 |  | 0.06 |  |  | 342.37 |  | 20.54
| 91.17.04-233 | Аппараты сварочные для ручной дуговой сварки, сварочный ток до 350 А | маш.-ч | 0.61 |  | 0.61 |  |  | 36.33 |  | 22.16
| 91.18.01-007 | Компрессоры винтовые передвижные с двигателем внутреннего сгорания, давление до 0,7 МПа (7 атм), производительность до 5,4 м3/мин | маш.-ч | 0.19 |  | 0.19 |  |  | 406.64 |  | 77.26
| 4-100-040 | Средний разряд машинистов 4 | чел.-ч | 0.19 |  | 0.19 |  |  | 342.37 |  | 65.05
| 4 | М | [8 empty] | 36.94
| 01.7.11.07-0227 | Электроды сварочные для сварки низколегированных и углеродистых сталей УОНИ 13/45, Э42А, диаметр 4-5 мм | кг | 0.1 |  | 0.1 | 155.63 | 0.93 | 144.74 |  | 14.47
| 01.7.15.03-0042 | Болты с гайками и шайбами строительные | кг | 0.1 |  | 0.1 | 174.93 | 1.15 | 201.17 |  | 20.12
| 14.4.02.04-0142 | Краска масляная МА-0115, мумия, сурик железный | кг | 0.02 |  | 0.02 | 79.88 | 1.47 | 117.42 |  | 2.35
|  | Итого прямые затраты | [8 empty] | 1114.55
107.1 Д | Пр/421-75-а | Вспомогательные ненормируемые материальные ресурсы | % | 0 |  | 2 |  |  | 726.34 |  | 14.53
|  | ФОТ | [8 empty] | 839.53
| Пр/812-049.3-1 | НР | % | 97 |  | 97 |  |  |  |  | 814.34
| Пр/774-049.3 | СП | % | 51 |  | 51 |  |  |  |  | 428.16
|  | Всего по позиции | [8 empty] | 2371.58
108 | - | Корпус металлический модульный ЩРн-24 IP54 Тек.цена=3970/1.20 | шт. | 1 |  | 1 |  |  | 3308.33 |  | 3308.33
|  | Всего по позиции | [8 empty] | 3308.33
109 | ГЭСНм08-03-575-01 | Прибор или аппарат | шт | 11 |  | 11
| 1 | ОТ (ЗТ) | чел.-ч |  |  | 11.33 |  |  |  |  | 3994.84
| 1-100-42 | Средний разряд работ 4,2 | чел.-ч | 1.03 |  | 11.33 |  |  | 352.59 |  | 3994.84
| 2 | ЭМ | [8 empty] | 0
|  | ОТм (ЗТм) | чел.-ч |  |  | 0 |  |  |  |  | 0
| 4 | М | [8 empty] | 44.26
| 01.7.15.03-0042 | Болты с гайками и шайбами строительные | кг | 0.02 |  | 0.22 | 174.93 | 1.15 | 201.17 |  | 44.26
|  | Итого прямые затраты | [8 empty] | 4039.1
109.1 Д | Пр/421-75-а | Вспомогательные ненормируемые материальные ресурсы | % | 0 |  | 2 |  |  | 3994.84 |  | 79.9
|  | ФОТ | [8 empty] | 3994.84
| Пр/812-049.3-1 | НР | % | 97 |  | 97 |  |  |  |  | 3874.99
| Пр/774-049.3 | СП | % | 51 |  | 51 |  |  |  |  | 2037.37
|  | Всего по позиции | [8 empty] | 10031.36
110 | - | Автоматический выключатель IEK ВА47-29 1P 16А характеристика C Тек.цена=207/1.20 | шт. | 1 |  | 1 |  |  | 172.5 |  | 172.5
|  | Всего по позиции | [8 empty] | 172.5
111 | - | Автоматический выключатель IEK ВА47-29 1P 10А характеристика C Тек.цена=209/1.20 | шт. | 8 |  | 8 |  |  | 174.17 |  | 1393.36
|  | Всего по позиции | [8 empty] | 1393.36
112 | - | Выключатель-разъединитель модульный AR-SWN-1-32 Тек.цена=947/1.20 | шт. | 1 |  | 1 |  |  | 789.17 |  | 789.17
|  | Всего по позиции | [8 empty] | 789.17
113 | - | Таймер астрономический 16А 230В на DIN-рейку MTA-A-16 Тек.цена=6200/1.20 | шт. | 1 |  | 1 |  |  | 5166.67 |  | 5166.67
|  | Всего по позиции | [8 empty] | 5166.67
114 | ГЭСНм08-03-574-01 | Разводка по устройствам и подключение жил кабелей или проводов сечением до 10 мм2 | 100 шт | 0.11 |  | 0.11
| 1 | ОТ (ЗТ) | чел.-ч |  |  | 1.6995 |  |  |  |  | 599.23
| 1-100-42 | Средний разряд работ 4,2 | чел.-ч | 15.45 |  | 1.6995 |  |  | 352.59 |  | 599.23
| 2 | ЭМ | [8 empty] | 2.49
|  | ОТм (ЗТм) | чел.-ч |  |  | 0.0022 |  |  |  |  | 0.88
| 91.05.05-015 | Краны на автомобильном ходу, грузоподъемность 16 т | маш.-ч | 0.01 |  | 0.0011 |  |  | 1645.39 |  | 1.81
| 4-100-060 | Средний разряд машинистов 6 | чел.-ч | 0.01 |  | 0.0011 |  |  | 459.9 |  | 0.51
| 91.14.02-001 | Автомобили бортовые, грузоподъемность до 5 т | маш.-ч | 0.01 |  | 0.0011 | 477.92 | 1.3 | 621.3 |  | 0.68
| 4-100-040 | Средний разряд машинистов 4 | чел.-ч | 0.01 |  | 0.0011 |  |  | 342.37 |  | 0.38
| 4 | М | [8 empty] | 107.01
| 01.3.01.02-0002 | Вазелин технический | кг | 0.1 |  | 0.011 | 150.04 | 1.52 | 228.06 |  | 2.51
| 01.7.02.09-0002 | Шпагат бумажный, диаметр 2,5 мм | кг | 0.02 |  | 0.0022 | 187.38 | 0.95 | 178.01 |  | 0.39
| 01.7.06.05-0041 | Ленты изоляционные хлопчатобумажные прорезиненные для электромонтажных и ремонтных работ, цвет черный, ширина 20 мм, толщина 0,35 мм | м | 16.67 |  | 1.8337 | 5.87 | 0.95 | 5.58 |  | 10.23
| 01.7.06.07-0002 | Ленты монтажные из пластмассы для бандажирования проводов, скрепляются пластмассовыми кнопками, ширина 10 мм | 10 м | 1 |  | 0.11 | 37.71 | 1.6 | 60.34 |  | 6.64
| 01.7.20.04-0005 | Нитки швейные армированные | кг | 0.01 |  | 0.0011 | 395.65 | 1.42 | 561.82 |  | 0.62
| 10.3.02.03-0011 | Припои оловянно-свинцовые бессурьмянистые, марка ПОС30 | кг | 0.08 |  | 0.0088 | 931.11 | 1.61 | 1499.09 |  | 13.19
| 14.4.03.17-0101 | Лак КФ-965 | т | 0.0001 |  | 1.1e-05 | 308849.7 | 1.25 | 386062.13 |  | 4.25
| 25.2.01.01-0001 | Бирки-оконцеватели маркировочные А671 | 100 шт | 1.02 |  | 0.1122 | 655.9 | 0.94 | 616.55 |  | 69.18
|  | Итого прямые затраты | [8 empty] | 709.61
114.1 Д | Пр/421-75-а | Вспомогательные ненормируемые материальные ресурсы | % | 0 |  | 2 |  |  | 599.23 |  | 11.98
|  | ФОТ | [8 empty] | 600.11
| Пр/812-049.3-1 | НР | % | 97 |  | 97 |  |  |  |  | 582.11
| Пр/774-049.3 | СП | % | 51 |  | 51 |  |  |  |  | 306.06
|  | Всего по позиции | [8 empty] | 1609.76
115 | ГЭСНм08-03-609-02 | Светильник светодиодный накладной и подвесной линейный с креплением на бетонное основание (стена, потолок) | 100 шт | 1.05 |  | 1.05
| 1 | ОТ (ЗТ) | чел.-ч |  |  | 61.3095 |  |  |  |  | 18968.7
| 2-100-01 | Рабочий 1 разряда | чел.-ч | 0.3 |  | 0.315 |  |  | 255.5 |  | 80.48
| 2-100-02 | Рабочий 2 разряда | чел.-ч | 29.74 |  | 31.227 |  |  | 278.5 |  | 8696.72
| 2-100-04 | Рабочий 4 разряда | чел.-ч | 28.35 |  | 29.7675 |  |  | 342.37 |  | 10191.5
| 2 | ЭМ | [8 empty] | 130.47
|  | ОТм (ЗТм) | чел.-ч |  |  | 0.21 |  |  |  |  | 71.9
| 91.14.02-001 | Автомобили бортовые, грузоподъемность до 5 т | маш.-ч | 0.2 |  | 0.21 | 477.92 | 1.3 | 621.3 |  | 130.47
| 4-100-040 | Средний разряд машинистов 4 | чел.-ч | 0.2 |  | 0.21 |  |  | 342.37 |  | 71.9
| 4 | М | [8 empty] | 128.34
| 01.7.03.04-0001 | Электроэнергия | кВт-ч | 0.968 |  | 1.0164 |  |  | 7.73 |  | 7.86
| 01.7.15.07-0021 | Дюбели полиэтиленовые распорные, диаметр 6 мм, длина 30 мм | 1000 шт | 0.202 |  | 0.2121 | 174.13 | 1.27 | 221.15 |  | 46.91
| 01.7.15.14-0163 | Шурупы самонарезающие стальные с полукруглой головкой и прямым шлицем, остроконечные, диаметр 3,5 мм, длина 30-35 мм | кг | 0.2525 |  | 0.26512 | 114.9 | 1.27 | 145.92 |  | 38.69
| 01.7.17.09-1455 | Бур с наконечником из твердого сплава, с хвостовиком SDS-plus для ударного сверления отверстий в твердых материалах, общая длина 160 мм, диаметр 6 мм | шт | 0.5 |  | 0.525 | 53.58 | 1.24 | 66.44 |  | 34.88
|  | Итого прямые затраты | [8 empty] | 19299.41
115.1 Д | Пр/421-75-а | Вспомогательные ненормируемые материальные ресурсы | % | 0 |  | 2 |  |  | 18968.55 |  | 379.37
|  | ФОТ | [8 empty] | 19040.6
| Пр/812-049.3-1 | НР | % | 97 |  | 97 |  |  |  |  | 18469.38
| Пр/774-049.3 | СП | % | 51 |  | 51 |  |  |  |  | 9710.71
|  | Всего по позиции | [8 empty] | 47858.87
116 | - | Светильник Navigator 14 273 DSP-AC-40-IP65-LED-A1 Тек.цена=8730/1.20 | шт. | 18 |  | 18 |  |  | 7275 |  | 130950
|  | Всего по позиции | [8 empty] | 130950
117 | - | Cветильник ДСП 40Вт (аналог ЛСП 2х36) 5000Лм 4000К 1250х120х72 Navigator/14 272 DSP-AC-40-IP65-LED Тек.цена=3982/1.20 | шт. | 87 |  | 87 |  |  | 3318.33 |  | 288694.71
|  | Всего по позиции | [8 empty] | 288694.71
118 | ГЭСНм08-03-609-04 | Светильник светодиодный накладной и подвесной одиночный с креплением на бетонное основание (стена, потолок) | 100 шт | 0.21 |  | 0.21
| 1 | ОТ (ЗТ) | чел.-ч |  |  | 4.9392 |  |  |  |  | 1688.48
| 2-100-01 | Рабочий 1 разряда | чел.-ч | 0.14 |  | 0.0294 |  |  | 255.5 |  | 7.51
| 2-100-04 | Рабочий 4 разряда | чел.-ч | 23.38 |  | 4.9098 |  |  | 342.37 |  | 1680.97
| 2 | ЭМ | [8 empty] | 11.74
|  | ОТм (ЗТм) | чел.-ч |  |  | 0.0189 |  |  |  |  | 6.47
| 91.14.02-001 | Автомобили бортовые, грузоподъемность до 5 т | маш.-ч | 0.09 |  | 0.0189 | 477.92 | 1.3 | 621.3 |  | 11.74
| 4-100-040 | Средний разряд машинистов 4 | чел.-ч | 0.09 |  | 0.0189 |  |  | 342.37 |  | 6.47
| 4 | М | [8 empty] | 155.82
| 01.7.03.04-0001 | Электроэнергия | кВт-ч | 0.616 |  | 0.12936 |  |  | 7.73 |  | 1
| 01.7.15.07-0082 | Дюбель-гвозди полипропиленовые анкерные с бортом, диаметр 6 мм, длина 40 мм | 100 шт | 3.03 |  | 0.6363 | 178.64 | 1.27 | 226.87 |  | 144.36
| 01.7.17.09-1455 | Бур с наконечником из твердого сплава, с хвостовиком SDS-plus для ударного сверления отверстий в твердых материалах, общая длина 160 мм, диаметр 6 мм | шт | 0.75 |  | 0.1575 | 53.58 | 1.24 | 66.44 |  | 10.46
|  | Итого прямые затраты | [8 empty] | 1862.51
118.1 Д | Пр/421-75-а | Вспомогательные ненормируемые материальные ресурсы | % | 0 |  | 2 |  |  | 1688.47 |  | 33.77
|  | ФОТ | [8 empty] | 1694.95
| Пр/812-049.3-1 | НР | % | 97 |  | 97 |  |  |  |  | 1644.1
| Пр/774-049.3 | СП | % | 51 |  | 51 |  |  |  |  | 864.42
|  | Всего по позиции | [8 empty] | 4404.8
119 | - | Светодиодная панель PPL 595/U-E1 OPAL 40w 4000K 3400Lm Ra90 с БАП IP40 (300mA 25mm) Jazzway .5050105 Тек.цена=4935/1.20 | шт. | 2 |  | 2 |  |  | 4112.5 |  | 8225
|  | Всего по позиции | [8 empty] | 8225
120 | - | Св-к светодиод. универс. PPL 595/U Opal 40W 3400Lm 4000K IP40 равномер. засветка Jazzway .5018204 Тек.цена=2120/1.20 | шт. | 7 |  | 7 |  |  | 1766.67 |  | 12366.69
|  | Всего по позиции | [8 empty] | 12366.69
121 | - | Светодиодный светильник JazzWay PBH-PC2-RA 18Вт 4000К 1350Лм потолочный IP65 белый Тек.цена=976/1.20 | шт. | 12 |  | 12 |  |  | 813.33 |  | 9759.96
|  | Всего по позиции | [8 empty] | 9759.96
122 | ГЭСНм10-02-016-06 | Отдельно устанавливаемый преобразователь или блок питания | шт | 12 |  | 12
| 1 | ОТ (ЗТ) | чел.-ч |  |  | 111.6 |  |  |  |  | 43911.25
| 1-100-50 | Средний разряд работ 5,0 | чел.-ч | 9.3 |  | 111.6 |  |  | 393.47 |  | 43911.25
| 2 | ЭМ | [8 empty] | 8068.56
|  | ОТм (ЗТм) | чел.-ч |  |  | 4.8 |  |  |  |  | 1888.66
| 91.06.05-011 | Погрузчики одноковшовые универсальные фронтальные пневмоколесные, номинальная вместимость основного ковша 2,6 м3, грузоподъемность 5 т | маш.-ч | 0.4 |  | 4.8 |  |  | 1680.95 |  | 8068.56
| 4-100-050 | Средний разряд машинистов 5 | чел.-ч | 0.4 |  | 4.8 |  |  | 393.47 |  | 1888.66
| 4 | М | [8 empty] | 6598.47
| 01.3.05.17-0002 | Канифоль сосновая | кг | 0.01 |  | 0.12 | 284.15 | 1.45 | 412.02 |  | 49.44
| 01.7.06.05-0042 | Ленты изоляционные из ПВХ для электромонтажных и ремонтных работ, цвет черный, ширина 19 мм, толщина 0,18 мм | м | 4.21 |  | 50.52 | 2.27 | 1.6 | 3.63 |  | 183.39
| 01.7.15.03-0042 | Болты с гайками и шайбами строительные | кг | 0.3 |  | 3.6 | 174.93 | 1.15 | 201.17 |  | 724.21
| 01.7.15.07-0012 | Дюбели пластмассовые с шурупами, диаметр 12 мм, длина 70 мм, диаметр шурупа 8 мм, длина шурупа 70 мм | 100 шт | 0.1 |  | 1.2 | 978.09 | 1.27 | 1242.17 |  | 1490.6
| 03.1.01.01-0002 | Гипс строительный Г-3 | т | 0.0003 |  | 0.0036 | 4338.27 | 1.27 | 5509.6 |  | 19.83
| 10.2.02.08-0001 | Проволока медная круглая мягкая электротехническая, диаметр 1,0-3,0 мм и выше | т | 0.0001 |  | 0.0012 | 1050091.7 | 1.17 | 1228607.29 |  | 1474.33
| 10.3.02.03-0012 | Припои оловянно-свинцовые бессурьмянистые, марка ПОС40 | кг | 0.06 |  | 0.72 | 899.56 | 1.61 | 1448.29 |  | 1042.77
| 14.3.02.01-0371 | Краска водно-дисперсионная акрилатная ВД-АК-111 | т | 2e-05 |  | 0.00024 | 47961.85 | 1.66 | 79616.67 |  | 19.11
| 14.4.03.06-0001 | Лак электроизоляционный МЛ-92 | кг | 0.03 |  | 0.36 | 157.44 | 1.25 | 196.8 |  | 70.85
| 20.2.10.03-0020 | Наконечники кабельные медные П 2,5-4 | 100 шт | 0.1 |  | 1.2 | 840.04 | 1.23 | 1033.25 |  | 1239.9
| 22.2.02.15-0001 | Скрепы фигурные СкФ-10 | кг | 0.02 |  | 0.24 | 232.2 | 1.17 | 271.67 |  | 65.2
| 24.3.01.01-0004 | Трубка ПВХ-305 электроизоляционная, диаметр 6-10 мм | кг | 0.08 |  | 0.96 | 189.97 | 1.2 | 227.96 |  | 218.84
|  | Итого прямые затраты | [8 empty] | 60466.94
122.1 Д | Пр/421-75-а | Вспомогательные ненормируемые материальные ресурсы | % | 0 |  | 2 |  |  | 43911.25 |  | 878.23
|  | ФОТ | [8 empty] | 45799.91
| Пр/812-051.1-1 | НР | % | 90 |  | 90 |  |  |  |  | 41219.92
| Пр/774-051.1 | СП | % | 46 |  | 46 |  |  |  |  | 21067.96
|  | Всего по позиции | [8 empty] | 123633.05
123 | - | Блок аварийного питания PEPP36-1.0H IP40 БАП Тек.цена=1980/1.20 | шт. | 12 |  | 12 |  |  | 1650 |  | 19800
|  | Всего по позиции | [8 empty] | 19800
124 | - | Пиктограмма на аварийный светильник, прозрачная самоклеящаяся пленка ПВХ «А» 30х30мм Тек.цена=38/1.20 | шт. | 26 |  | 26 |  |  | 31.67 |  | 823.42
|  | Всего по позиции | [8 empty] | 823.42
125 | - | Комплект троссового подвеса Тек.цена=897/1.20 | шт. | 98 |  | 98 |  |  | 747.5 |  | 73255
|  | Всего по позиции | [8 empty] | 73255
|  | Итого прямые затраты по разделу 12. ПЭСП3 | [8 empty] | 643594.71
в том числе
|  | оплата труда (ОТ) | [8 empty] | 69888.84
|  | эксплуатация машин и механизмов | [8 empty] | 8451.34
|  | оплата труда машинистов (ОТм) | [8 empty] | 2081.1
|  | материальные ресурсы | [8 empty] | 563173.43
|  | перевозка | [8 empty] | 0
|  | Итого ФОТ | [8 empty] | 71969.94
|  | Итого накладные расходы | [8 empty] | 66604.84
|  | Итого сметная прибыль | [8 empty] | 34414.68
|  | Итого оборудование | [8 empty] | 0
|  | Итого прочие затраты | [8 empty] | 0
|  | Итого по разделу 12. ПЭСП3 | [8 empty] | 744614.23
Справочно
|  | материальные ресурсы, отсутствующие в ФРСН | [8 empty] | 556102.59
|  | оборудование, отсутствующее в ФРСН | [8 empty] | 0
|  | затраты труда рабочих |  |  |  | 192.94
|  | затраты труда машинистов |  |  |  | 5.34
Раздел №13 Кабели и электроустановочные изделия
126 | ГЭСНм08-02-153-01 {ОП п.1.8.3.1} | Короб со стойками и полками для прокладки кабелей до 35 кВ {(К Кзтр=1.05)} | 100 м | 1.74 |  | 1.74
| 1 | ОТ (ЗТ) | чел.-ч |  |  | 211.932 |  |  |  |  | 70935.76
| 1-100-38 | Средний разряд работ 3,8 | чел.-ч | 116 | 1.05 | 211.932 |  |  | 334.71 |  | 70935.76
| 2 | ЭМ | [8 empty] | 15259.2
|  | ОТм (ЗТм) | чел.-ч |  |  | 38.367 |  |  |  |  | 12654.2
| 91.05.05-015 | Краны на автомобильном ходу, грузоподъемность 16 т | маш.-ч | 3.15 |  | 5.481 |  |  | 1645.39 |  | 9018.38
| 4-100-060 | Средний разряд машинистов 6 | чел.-ч | 3.15 |  | 5.481 |  |  | 459.9 |  | 2520.71
| 91.06.03-058 | Лебедки электрические тяговым усилием 156,96 кН (16 т) | маш.-ч | 16.88 |  | 29.3712 | 55.78 | 1.47 | 82 |  | 2408.44
| 4-100-030 | Средний разряд машинистов 3 | чел.-ч | 16.88 |  | 29.3712 |  |  | 304.05 |  | 8930.31
| 91.14.02-001 | Автомобили бортовые, грузоподъемность до 5 т | маш.-ч | 2.02 |  | 3.5148 | 477.92 | 1.3 | 621.3 |  | 2183.75
| 4-100-040 | Средний разряд машинистов 4 | чел.-ч | 2.02 |  | 3.5148 |  |  | 342.37 |  | 1203.36
| 91.17.04-233 | Аппараты сварочные для ручной дуговой сварки, сварочный ток до 350 А | маш.-ч | 26.08 |  | 45.3792 |  |  | 36.33 |  | 1648.63
| 4 | М | [8 empty] | 9197.74
| 01.7.11.07-0227 | Электроды сварочные для сварки низколегированных и углеродистых сталей УОНИ 13/45, Э42А, диаметр 4-5 мм | кг | 31.1 |  | 54.114 | 155.63 | 0.93 | 144.74 |  | 7832.46
| 01.7.15.06-0121 | Гвозди стальные строительные, диаметр 1,6 мм, длина 50 мм | т | 0.00025 |  | 0.000435 | 76630.4 | 1.27 | 97320.61 |  | 42.33
| 08.3.05.02-0021 | Прокат листовой горячекатаный, марки стали Ст3сп, Ст3пс, ширина 1200-3000 мм, толщина 1-8 мм | т | 0.008 |  | 0.01392 | 71131.5 | 0.82 | 58327.83 |  | 811.92
| 11.1.03.05-0065 | Доска необрезная хвойных пород, естественной влажности, длина 2-6,5 м, ширина 100-250, толщина 30-50 мм, сорт III | м3 | 0.004 |  | 0.00696 | 7555 | 1.85 | 13976.75 |  | 97.28
| 14.4.01.18-0002 | Грунтовка ФЛ-03К | т | 0.00026 |  | 0.0004524 | 74437.32 | 1.33 | 99001.64 |  | 44.79
| 14.4.04.11-0010 | Эмаль на основе сополимера винилхлорида с винилацетатом, цвет серебристый | т | 0.00039 |  | 0.0006786 | 360146.05 | 1.32 | 475392.79 |  | 322.6
| 14.5.09.09-0002 | Сольвент каменноугольный технический, марок А, Б, В | т | 0.0003 |  | 0.000522 | 61252.48 | 1.45 | 88816.1 |  | 46.36
|  | Итого прямые затраты | [8 empty] | 108046.9
126.1 Д | Пр/421-75-а | Вспомогательные ненормируемые материальные ресурсы | % | 0 |  | 2 |  |  | 67557.87 |  | 1351.16
|  | ФОТ | [8 empty] | 83589.96
| Пр/812-049.3-1 | НР | % | 97 |  | 97 |  |  |  |  | 81082.26
| Пр/774-049.3 | СП | % | 51 |  | 51 |  |  |  |  | 42630.88
|  | Всего по позиции | [8 empty] | 233111.2
127 | - | Лоток неперфорированный IEK 50х200х3000мм CLN10-050-200-3 Тек.цена=2640/1.20 | шт. | 58 |  | 58 |  |  | 2200 |  | 127600
|  | Всего по позиции | [8 empty] | 127600
128 | - | Крышка для металлического лотка IEK 15х200х3000мм CLP1K-200-1 Тек.цена=1590/1.20 | шт. | 58 |  | 58 |  |  | 1325 |  | 76850
|  | Всего по позиции | [8 empty] | 76850
129 | - | Соединительный комплект одинарный MS20 CLW10-MS-20 Тек.цена=87/1.20 | шт. | 342 |  | 342 |  |  | 72.5 |  | 24795
|  | Всего по позиции | [8 empty] | 24795
130 | - | Комплект соединительный КС М6х10. CLP1M-CS-6-10-1 Тек.цена=17/1.20 | шт. | 252 |  | 252 |  |  | 14.17 |  | 3570.84
|  | Всего по позиции | [8 empty] | 3570.84
131 | - | Соединитель перфорированный CP CLW10-CP Тек.цена=212/1.20 | шт. | 114 |  | 114 |  |  | 176.67 |  | 20140.38
|  | Всего по позиции | [8 empty] | 20140.38
132 | - | Кронштейн 200мм CLP1CZ-200-1 Тек.цена=360/1.20 | шт. | 126 |  | 126 |  |  | 300 |  | 37800
|  | Всего по позиции | [8 empty] | 37800
133 | ГЭСНм08-02-397-01 {ОП п.1.8.3.1} | Профиль перфорированный монтажный длиной 2 м {(К Кзтр=1.05)} | 100 м | 6.3 |  | 6.3
| 1 | ОТ (ЗТ) | чел.-ч |  |  | 56.6244 |  |  |  |  | 18952.75
| 1-100-38 | Средний разряд работ 3,8 | чел.-ч | 8.56 | 1.05 | 56.6244 |  |  | 334.71 |  | 18952.75
| 2 | ЭМ | [8 empty] | 3677.11
|  | ОТм (ЗТм) | чел.-ч |  |  | 14.301 |  |  |  |  | 4970.31
| 91.05.05-015 | Краны на автомобильном ходу, грузоподъемность 16 т | маш.-ч | 0.1 |  | 0.63 |  |  | 1645.39 |  | 1036.6
| 4-100-060 | Средний разряд машинистов 6 | чел.-ч | 0.1 |  | 0.63 |  |  | 459.9 |  | 289.74
| 91.06.06-042 | Подъемники гидравлические, высота подъема 10 м | маш.-ч | 2.07 |  | 13.041 | 104.99 | 1.32 | 138.59 |  | 1807.35
| 4-100-040 | Средний разряд машинистов 4 | чел.-ч | 2.07 |  | 13.041 |  |  | 342.37 |  | 4464.85
| 91.14.02-001 | Автомобили бортовые, грузоподъемность до 5 т | маш.-ч | 0.1 |  | 0.63 | 477.92 | 1.3 | 621.3 |  | 391.42
| 4-100-040 | Средний разряд машинистов 4 | чел.-ч | 0.1 |  | 0.63 |  |  | 342.37 |  | 215.69
| 91.17.04-233 | Аппараты сварочные для ручной дуговой сварки, сварочный ток до 350 А | маш.-ч | 1.93 |  | 12.159 |  |  | 36.33 |  | 441.74
| 4 | М | [8 empty] | 57641.5
| 01.7.03.04-0001 | Электроэнергия | кВт-ч | 0.2832 |  | 1.7842 |  |  | 7.73 |  | 13.79
| 01.7.11.07-0227 | Электроды сварочные для сварки низколегированных и углеродистых сталей УОНИ 13/45, Э42А, диаметр 4-5 мм | кг | 2.14 |  | 13.482 | 155.63 | 0.93 | 144.74 |  | 1951.38
| 01.7.15.03-0042 | Болты с гайками и шайбами строительные | кг | 1.25 |  | 7.875 | 174.93 | 1.15 | 201.17 |  | 1584.21
| 01.7.15.07-0014 | Дюбели распорные полипропиленовые | 100 шт | 0.3 |  | 1.89 | 41.71 | 1.27 | 52.97 |  | 100.11
| 20.1.02.14-0001 | Серьга КС-095 | шт | 30 |  | 189 | 159.13 | 1.17 | 186.18 |  | 35188.02
| 20.2.09.13-0011 | Муфты | шт | 6 |  | 37.8 | 425.18 | 1.17 | 497.46 |  | 18803.99
|  | Итого прямые затраты | [8 empty] | 85241.67
133.1 Д | Пр/421-75-а | Вспомогательные ненормируемые материальные ресурсы | % | 0 |  | 2 |  |  | 18050.24 |  | 361
|  | ФОТ | [8 empty] | 23923.06
| Пр/812-049.3-1 | НР | % | 97 |  | 97 |  |  |  |  | 23205.37
| Пр/774-049.3 | СП | % | 51 |  | 51 |  |  |  |  | 12200.76
|  | Всего по позиции | [8 empty] | 121008.8
134 | - | Профиль перфорированный П-образный 2500-2,5 CLM50D-PPP-250-25 IEK Тек.цена=2760/1.20 | шт. | 252 |  | 252 |  |  | 2300 |  | 579600
|  | Всего по позиции | [8 empty] | 579600
135 | ГЭСНм08-02-409-09 {ОП п.1.8.3.1} | Труба гофрированная ПВХ для защиты проводов и кабелей по установленным конструкциям, по стенам, колоннам, потолкам, основанию пола {(К Кзтр=1.05)} | 100 м | 49 |  | 49
| 1 | ОТ (ЗТ) | чел.-ч |  |  | 782.04 |  |  |  |  | 255758.36
| 1-100-36 | Средний разряд работ 3,6 | чел.-ч | 15.2 | 1.05 | 782.04 |  |  | 327.04 |  | 255758.36
| 2 | ЭМ | [8 empty] | 0
|  | ОТм (ЗТм) | чел.-ч |  |  | 0 |  |  |  |  | 0
| 4 | М | [8 empty] | 8484.7
| 01.7.03.04-0001 | Электроэнергия | кВт-ч | 5.3376 |  | 261.5424 |  |  | 7.73 |  | 2021.72
| 01.7.15.07-0152 | Дюбели пластмассовые с шурупами, диаметр 6 мм, длина 35 мм, диаметр шурупа 3,5 мм, длина шурупа 50 мм | 100 шт | 1.75 |  | 85.75 | 52.34 | 1.44 | 75.37 |  | 6462.98
|  | Итого прямые затраты | [8 empty] | 264243.06
135.1 Д | Пр/421-75-а | Вспомогательные ненормируемые материальные ресурсы | % | 0 |  | 2 |  |  | 243579.39 |  | 4871.59
|  | ФОТ | [8 empty] | 255758.36
| Пр/812-049.3-1 | НР | % | 97 |  | 97 |  |  |  |  | 248085.61
| Пр/774-049.3 | СП | % | 51 |  | 51 |  |  |  |  | 130436.76
|  | Всего по позиции | [8 empty] | 647637.02
136 | - | Труба ПНД IEK гофрированная D25 легкая с зондом черная CTG20-25-K02-050-1 Тек.цена=44/1.20 | м | 200 |  | 200 |  |  | 36.67 |  | 7334
|  | Всего по позиции | [8 empty] | 7334
137 | - | Труба гофрированная с зондом д. 25 мм CTG20-25-K41-050I Тек.цена=41/1.20 | м | 3500 |  | 3500 |  |  | 34.17 |  | 119595
|  | Всего по позиции | [8 empty] | 119595
138 | - | Труба гофрированная с зондом д. 32 мм CTG20-32-K41-050I Тек.цена=67/1.20 | м | 1000 |  | 1000 |  |  | 55.83 |  | 55830
|  | Всего по позиции | [8 empty] | 55830
139 | - | Труба ПНД IEK гофрированная двустенная D40 CTG12-040-K04-050-R Тек.цена=127/1.20 | м | 200 |  | 200 |  |  | 105.83 |  | 21166
|  | Всего по позиции | [8 empty] | 21166
140 | - | Скоба металлическая двухлапковая Fortisflex D25 Тек.цена=6/1.20 | шт. | 7000 |  | 7000 |  |  | 5 |  | 35000
|  | Всего по позиции | [8 empty] | 35000
141 | - | Скоба металлическая двухлапковая Fortisflex D31 Тек.цена=7/1.20 | шт. | 2000 |  | 2000 |  |  | 5.83 |  | 11660
|  | Всего по позиции | [8 empty] | 11660
142 | - | Скоба металлическая двухлапковая Fortisflex D38 Тек.цена=10.5/1.20 | шт. | 400 |  | 400 |  |  | 8.75 |  | 3500
|  | Всего по позиции | [8 empty] | 3500
143 | ГЭСНм08-01-068-01 {ОП п.1.8.3.1} | Шина сборная - одна полоса в фазе, медная или алюминиевая сечением до 250 мм2 {(К Кзтр=1.05)} | 100 м | 11.374 |  | 11.374
| 1 | ОТ (ЗТ) | чел.-ч |  |  | 541.0043 |  |  |  |  | 185223.65
| 1-100-40 | Средний разряд работ 4,0 | чел.-ч | 45.3 | 1.05 | 541.0043 |  |  | 342.37 |  | 185223.65
| 2 | ЭМ | [8 empty] | 8166.28
|  | ОТм (ЗТм) | чел.-ч |  |  | 60.2822 |  |  |  |  | 20906.47
| 91.05.05-015 | Краны на автомобильном ходу, грузоподъемность 16 т | маш.-ч | 0.2 |  | 2.2748 |  |  | 1645.39 |  | 3742.93
| 4-100-060 | Средний разряд машинистов 6 | чел.-ч | 0.2 |  | 2.2748 |  |  | 459.9 |  | 1046.18
| 91.14.02-001 | Автомобили бортовые, грузоподъемность до 5 т | маш.-ч | 0.2 |  | 2.2748 | 477.92 | 1.3 | 621.3 |  | 1413.33
| 4-100-040 | Средний разряд машинистов 4 | чел.-ч | 0.2 |  | 2.2748 |  |  | 342.37 |  | 778.82
| 91.17.04-233 | Аппараты сварочные для ручной дуговой сварки, сварочный ток до 350 А | маш.-ч | 1.69 |  | 19.2221 |  |  | 36.33 |  | 698.34
| 91.21.19-031 | Станки сверлильные | маш.-ч | 0.86 |  | 9.7816 | 23.89 | 1.34 | 32.01 |  | 313.11
| 91.21.22-491 | Шиногибы гидравлические универсальные | маш.-ч | 4.9 |  | 55.7326 | 26.76 | 1.34 | 35.86 |  | 1998.57
| 4-100-040 | Средний разряд машинистов 4 | чел.-ч | 4.9 |  | 55.7326 |  |  | 342.37 |  | 19081.17
| 4 | М | [8 empty] | 10947.21
| 01.3.02.02-0001 | Аргон газообразный, сорт I | м3 | 0.31 |  | 3.5259 | 253.96 | 1.35 | 342.85 |  | 1208.87
| 01.7.15.03-0042 | Болты с гайками и шайбами строительные | кг | 2.88 |  | 32.7571 | 174.93 | 1.15 | 201.17 |  | 6589.75
| 01.7.15.11-0061 | Шайбы стальные оцинкованные пружинные (гровер), диаметр отверстия М3 | т | 0.00012 |  | 0.0013649 | 195421.95 | 1.27 | 248185.88 |  | 338.74
| 10.1.02.04-0009 | Прутки круглого сечения из алюминиевых сплавов марок АД0, АД1, АД, АД31, АД33, АД35, АВ, диаметр 135,0-200,0 мм | т | 6e-05 |  | 0.00068244 | 530491.83 | 0.71 | 376649.2 |  | 257.04
| 10.2.02.10-0013 | Прутки круглые из меди марки М3, диаметр 10-30 мм | т | 3e-05 |  | 0.00034122 | 945143.92 | 0.71 | 671052.18 |  | 228.98
| 14.4.02.04-0142 | Краска масляная МА-0115, мумия, сурик железный | кг | 1.74 |  | 19.7908 | 79.88 | 1.47 | 117.42 |  | 2323.83
|  | Итого прямые затраты | [8 empty] | 225243.61
143.1 Д | Пр/421-75-а | Вспомогательные ненормируемые материальные ресурсы | % | 0 |  | 2 |  |  | 176403.47 |  | 3528.07
|  | ФОТ | [8 empty] | 206130.12
| Пр/812-049.3-1 | НР | % | 97 |  | 97 |  |  |  |  | 199946.22
| Пр/774-049.3 | СП | % | 51 |  | 51 |  |  |  |  | 105126.36
|  | Всего по позиции | [8 empty] | 533844.26
144 | - | Шина соединительная типа PIN (12 штырей) 3Р 63А (дл.22см) (10) ИЭК YNS21-3-063-22-12 Тек.цена=24/1.20 | шт. | 670 |  | 670 |  |  | 20 |  | 13400
|  | Всего по позиции | [8 empty] | 13400
145 | - | Шина соединительная типа PIN (штырь) 2 фазн. до 63А (дл.1м) TDM SQ0802-0002 Тек.цена=12/1.20 | шт. | 990 |  | 990 |  |  | 10 |  | 9900
|  | Всего по позиции | [8 empty] | 9900
146 | ГЭСНм10-04-030-04 | Дополнительная установка на пультах и панелях колодки клеммной на 20 клемм | шт | 397 |  | 397
| 1 | ОТ (ЗТ) | чел.-ч |  |  | 397 |  |  |  |  | 115634.19
| 1-100-25 | Средний разряд работ 2,5 | чел.-ч | 1 |  | 397 |  |  | 291.27 |  | 115634.19
| 2 | ЭМ | [8 empty] | 0
|  | ОТм (ЗТм) | чел.-ч |  |  | 0 |  |  |  |  | 0
| 4 | М | [8 empty] | 43243.3
| 01.7.06.05-0042 | Ленты изоляционные из ПВХ для электромонтажных и ремонтных работ, цвет черный, ширина 19 мм, толщина 0,18 мм | м | 4.21 |  | 1671.37 | 2.27 | 1.6 | 3.63 |  | 6067.07
| 01.7.20.04-0003 | Нить мешкозашивочная прошивочная полиэфирная из штапельного лавсана (суровая) | кг | 0.04 |  | 15.88 | 373.74 | 1.42 | 530.71 |  | 8427.67
| 10.3.02.03-0012 | Припои оловянно-свинцовые бессурьмянистые, марка ПОС40 | кг | 0.05 |  | 19.85 | 899.56 | 1.61 | 1448.29 |  | 28748.56
|  | Итого прямые затраты | [8 empty] | 158877.49
146.1 Д | Пр/421-75-а | Вспомогательные ненормируемые материальные ресурсы | % | 0 |  | 2 |  |  | 115634.19 |  | 2312.68
|  | ФОТ | [8 empty] | 115634.19
| Пр/812-051.2-1 | НР | % | 95 |  | 95 |  |  |  |  | 109852.48
| Пр/774-051.2 | СП | % | 53 |  | 53 |  |  |  |  | 61286.12
|  | Всего по позиции | [8 empty] | 332328.77
147 | - | Шина PEN "земля-ноль" 8х12мм 14/1 (14групп/креп по центр) SQ0801-0006 Тек.цена=12/1.20 | шт. | 397 |  | 397 |  |  | 10 |  | 3970
|  | Всего по позиции | [8 empty] | 3970
148 | ГЭСНм08-02-148-01 {ОП п.1.8.3.1} | Кабель до 35 кВ в проложенных трубах, блоках и коробах, масса 1 м кабеля до 1 кг {(К Кзтр=1.05)} | 100 м | 49 |  | 49
| 1 | ОТ (ЗТ) | чел.-ч |  |  | 510.384 |  |  |  |  | 170830.63
| 1-100-38 | Средний разряд работ 3,8 | чел.-ч | 9.92 | 1.05 | 510.384 |  |  | 334.71 |  | 170830.63
| 2 | ЭМ | [8 empty] | 24071.64
|  | ОТм (ЗТм) | чел.-ч |  |  | 19.6 |  |  |  |  | 7862.34
| 91.05.05-015 | Краны на автомобильном ходу, грузоподъемность 16 т | маш.-ч | 0.2 |  | 9.8 |  |  | 1645.39 |  | 16124.82
| 4-100-060 | Средний разряд машинистов 6 | чел.-ч | 0.2 |  | 9.8 |  |  | 459.9 |  | 4507.02
| 91.06.01-003 | Домкраты гидравлические, грузоподъемность 63-100 т | маш.-ч | 2.4 |  | 117.6 |  |  | 2.81 |  | 330.46
| 91.06.03-061 | Лебедки электрические тяговым усилием до 12,26 кН (1,25 т) | маш.-ч | 2.4 |  | 117.6 | 8.84 | 1.47 | 12.99 |  | 1527.62
| 91.14.02-001 | Автомобили бортовые, грузоподъемность до 5 т | маш.-ч | 0.2 |  | 9.8 | 477.92 | 1.3 | 621.3 |  | 6088.74
| 4-100-040 | Средний разряд машинистов 4 | чел.-ч | 0.2 |  | 9.8 |  |  | 342.37 |  | 3355.23
| 4 | М | [8 empty] | 37317.9
| 01.7.06.07-0002 | Ленты монтажные из пластмассы для бандажирования проводов, скрепляются пластмассовыми кнопками, ширина 10 мм | 10 м | 0.096 |  | 4.704 | 37.71 | 1.6 | 60.34 |  | 283.84
| 10.3.02.03-0011 | Припои оловянно-свинцовые бессурьмянистые, марка ПОС30 | кг | 0.5 |  | 24.5 | 931.11 | 1.61 | 1499.09 |  | 36727.71
| 14.4.03.03-0002 | Лак битумный БТ-123 | т | 6e-05 |  | 0.00294 | 82698.14 | 1.26 | 104199.66 |  | 306.35
|  | Итого прямые затраты | [8 empty] | 240082.51
148.1 Д | Пр/421-75-а | Вспомогательные ненормируемые материальные ресурсы | % | 0 |  | 2 |  |  | 162695.84 |  | 3253.92
|  | ФОТ | [8 empty] | 178692.97
| Пр/812-049.3-1 | НР | % | 97 |  | 97 |  |  |  |  | 173332.18
| Пр/774-049.3 | СП | % | 51 |  | 51 |  |  |  |  | 91133.41
|  | Всего по позиции | [8 empty] | 507802.02
149 | ГЭСНм08-02-147-10 {ОП п.1.8.3.1} | Кабель до 35 кВ по установленным конструкциям и лоткам с креплением по всей длине, масса 1 м кабеля до 1 кг {(К Кзтр=1.05)} | 100 м | 16.45 |  | 16.45
| 1 | ОТ (ЗТ) | чел.-ч |  |  | 243.1968 |  |  |  |  | 81400.4
| 1-100-38 | Средний разряд работ 3,8 | чел.-ч | 14.08 | 1.05 | 243.1968 |  |  | 334.71 |  | 81400.4
| 2 | ЭМ | [8 empty] | 8325.51
|  | ОТм (ЗТм) | чел.-ч |  |  | 6.58 |  |  |  |  | 2639.5
| 91.05.05-015 | Краны на автомобильном ходу, грузоподъемность 16 т | маш.-ч | 0.2 |  | 3.29 |  |  | 1645.39 |  | 5413.33
| 4-100-060 | Средний разряд машинистов 6 | чел.-ч | 0.2 |  | 3.29 |  |  | 459.9 |  | 1513.07
| 91.06.01-003 | Домкраты гидравлические, грузоподъемность 63-100 т | маш.-ч | 3.34 |  | 54.943 |  |  | 2.81 |  | 154.39
| 91.06.03-061 | Лебедки электрические тяговым усилием до 12,26 кН (1,25 т) | маш.-ч | 3.34 |  | 54.943 | 8.84 | 1.47 | 12.99 |  | 713.71
| 91.14.02-001 | Автомобили бортовые, грузоподъемность до 5 т | маш.-ч | 0.2 |  | 3.29 | 477.92 | 1.3 | 621.3 |  | 2044.08
| 4-100-040 | Средний разряд машинистов 4 | чел.-ч | 0.2 |  | 3.29 |  |  | 342.37 |  | 1126.4
| 4 | М | [8 empty] | 8927.13
| 01.7.06.07-0002 | Ленты монтажные из пластмассы для бандажирования проводов, скрепляются пластмассовыми кнопками, ширина 10 мм | 10 м | 0.245 |  | 4.0302 | 37.71 | 1.6 | 60.34 |  | 243.19
| 01.7.15.14-0165 | Шурупы самонарезающие стальные с полукруглой головкой и прямым шлицем, остроконечные, диаметр 4 мм, длина 40 мм | т | 0.00062 |  | 0.010199 | 99190.96 | 1.27 | 125972.52 |  | 1284.79
| 10.3.02.03-0011 | Припои оловянно-свинцовые бессурьмянистые, марка ПОС30 | кг | 0.25 |  | 4.1125 | 931.11 | 1.61 | 1499.09 |  | 6165.01
| 14.4.03.03-0002 | Лак битумный БТ-123 | т | 0.00072 |  | 0.011844 | 82698.14 | 1.26 | 104199.66 |  | 1234.14
|  | Итого прямые затраты | [8 empty] | 101292.54
149.1 Д | Пр/421-75-а | Вспомогательные ненормируемые материальные ресурсы | % | 0 |  | 2 |  |  | 77524.19 |  | 1550.48
|  | ФОТ | [8 empty] | 84039.9
| Пр/812-049.3-1 | НР | % | 97 |  | 97 |  |  |  |  | 81518.7
| Пр/774-049.3 | СП | % | 51 |  | 51 |  |  |  |  | 42860.35
|  | Всего по позиции | [8 empty] | 227222.07
150 | - | Кабель ВВГнг-LS FRLS ГОСТ 3x1.5 Тек.цена=124/1.20 | м | 540.6 |  | 540.6 |  |  | 103.33 |  | 55860.2
|  | Всего по позиции | [8 empty] | 55860.2
151 | - | Кабель ВВГнг-LS FRLS ГОСТ 3x4 Тек.цена=222/1.20 | м | 10.2 |  | 10.2 |  |  | 185 |  | 1887
|  | Всего по позиции | [8 empty] | 1887
152 | - | Кабель ВВГнг-LS FRLS ГОСТ 4х1,5 Тек.цена=160/1.20 | м | 382.5 |  | 382.5 |  |  | 133.33 |  | 50998.73
|  | Всего по позиции | [8 empty] | 50998.73
153 | - | Кабель ВВГ нг-LS ГОСТ 3х1,5 Тек.цена=79/1.20 | м | 1581 |  | 1581 |  |  | 65.83 |  | 104077.23
|  | Всего по позиции | [8 empty] | 104077.23
154 | - | Кабель ВВГ нг-LS ГОСТ 3х2,5 Тек.цена=116/1.20 | м | 1269.9 |  | 1269.9 |  |  | 96.67 |  | 122761.23
|  | Всего по позиции | [8 empty] | 122761.23
155 | - | Кабель ВВГ нг-LS ГОСТ 3х6 Тек.цена=264/1.20 | м | 40.8 |  | 40.8 |  |  | 220 |  | 8976
|  | Всего по позиции | [8 empty] | 8976
156 | - | Кабель ВВГ нг-LS ГОСТ 3х10 Тек.цена=486/1.20 | м | 31.8 |  | 31.8 |  |  | 405 |  | 12879
|  | Всего по позиции | [8 empty] | 12879
157 | - | Кабель ВВГ нг-LS ГОСТ 5х2,5 Тек.цена=229/1.20 | м | 1912.5 |  | 1912.5 |  |  | 190.83 |  | 364962.38
|  | Всего по позиции | [8 empty] | 364962.38
158 | - | Кабель ВВГ нг-LS ГОСТ 5х4 Тек.цена=328/1.20 | м | 25.5 |  | 25.5 |  |  | 273.33 |  | 6969.92
|  | Всего по позиции | [8 empty] | 6969.92
159 | - | Кабель ВВГ нг-LS ГОСТ 5х10 Тек.цена=789/1.20 | м | 882.3 |  | 882.3 |  |  | 657.5 |  | 580112.25
|  | Всего по позиции | [8 empty] | 580112.25
160 | ГЭСНм08-02-152-03 | Конструкция сварная | т | 0.503 |  | 0.503
| 1 | ОТ (ЗТ) | чел.-ч |  |  | 18.108 |  |  |  |  | 6060.93
| 1-100-38 | Средний разряд работ 3,8 | чел.-ч | 36 |  | 18.108 |  |  | 334.71 |  | 6060.93
| 2 | ЭМ | [8 empty] | 451.7
|  | ОТм (ЗТм) | чел.-ч |  |  | 0.2012 |  |  |  |  | 80.71
| 91.05.05-015 | Краны на автомобильном ходу, грузоподъемность 16 т | маш.-ч | 0.2 |  | 0.1006 |  |  | 1645.39 |  | 165.53
| 4-100-060 | Средний разряд машинистов 6 | чел.-ч | 0.2 |  | 0.1006 |  |  | 459.9 |  | 46.27
| 91.14.02-001 | Автомобили бортовые, грузоподъемность до 5 т | маш.-ч | 0.2 |  | 0.1006 | 477.92 | 1.3 | 621.3 |  | 62.5
| 4-100-040 | Средний разряд машинистов 4 | чел.-ч | 0.2 |  | 0.1006 |  |  | 342.37 |  | 34.44
| 91.17.04-233 | Аппараты сварочные для ручной дуговой сварки, сварочный ток до 350 А | маш.-ч | 12.24 |  | 6.1567 |  |  | 36.33 |  | 223.67
| 4 | М | [8 empty] | 519.8
| 01.7.11.07-0227 | Электроды сварочные для сварки низколегированных и углеродистых сталей УОНИ 13/45, Э42А, диаметр 4-5 мм | кг | 1.52 |  | 0.76456 | 155.63 | 0.93 | 144.74 |  | 110.66
| 03.2.01.01-0001 | Портландцемент общестроительного назначения бездобавочный М400 Д0 (ЦЕМ I 32,5Н) | т | 9e-05 |  | 4.527e-05 | 4800.85 | 1.49 | 7153.27 |  | 0.32
| 14.4.03.03-0002 | Лак битумный БТ-123 | т | 0.0078 |  | 0.0039234 | 82698.14 | 1.26 | 104199.66 |  | 408.82
|  | Итого прямые затраты | [8 empty] | 7113.14
160.1 Д | Пр/421-75-а | Вспомогательные ненормируемые материальные ресурсы | % | 0 |  | 2 |  |  | 6060.93 |  | 121.22
|  | ФОТ | [8 empty] | 6141.64
| Пр/812-049.3-1 | НР | % | 97 |  | 97 |  |  |  |  | 5957.39
| Пр/774-049.3 | СП | % | 51 |  | 51 |  |  |  |  | 3132.24
|  | Всего по позиции | [8 empty] | 16323.99
161 | 07.2.07.04-0007 | Конструкции стальные индивидуального изготовления из сортового проката | т | 0.503 |  | 0.503 | 105278.81 | 1.24 | 130545.72 |  | 65664.5
|  | Всего по позиции | [8 empty] | 65664.5
162 | ГЭСНм08-02-144-01 | Присоединение к зажимам жил проводов или кабелей сечением до 2,5 мм2 | 100 шт | 64 |  | 64
| 1 | ОТ (ЗТ) | чел.-ч |  |  | 614.4 |  |  |  |  | 205645.82
| 1-100-38 | Средний разряд работ 3,8 | чел.-ч | 9.6 |  | 614.4 |  |  | 334.71 |  | 205645.82
| 2 | ЭМ | [8 empty] | 0
|  | ОТм (ЗТм) | чел.-ч |  |  | 0 |  |  |  |  | 0
| 4 | М | [8 empty] | 0
|  | Итого прямые затраты | [8 empty] | 205645.82
162.1 Д | Пр/421-75-а | Вспомогательные ненормируемые материальные ресурсы | % | 0 |  | 2 |  |  | 205645.82 |  | 4112.92
|  | ФОТ | [8 empty] | 205645.82
| Пр/812-049.3-1 | НР | % | 97 |  | 97 |  |  |  |  | 199476.45
| Пр/774-049.3 | СП | % | 51 |  | 51 |  |  |  |  | 104879.37
|  | Всего по позиции | [8 empty] | 514114.56
163 | - | Клемма 4-х проводная 4х(0.5-2.5мм) для распред. коробки (без пасты) WAGO 2273-204 Тек.цена=29/1.20 | шт. | 1600 |  | 1600 |  |  | 24.17 |  | 38672
|  | Всего по позиции | [8 empty] | 38672
164 | ГЭСНм08-03-591-01 | Выключатель одноклавишный неутопленного типа при открытой проводке | 100 шт | 0.42 |  | 0.42
| 1 | ОТ (ЗТ) | чел.-ч |  |  | 13.272 |  |  |  |  | 4679.57
| 1-100-42 | Средний разряд работ 4,2 | чел.-ч | 31.6 |  | 13.272 |  |  | 352.59 |  | 4679.57
| 2 | ЭМ | [8 empty] | 25.95
|  | ОТм (ЗТм) | чел.-ч |  |  | 0.021 |  |  |  |  | 8.67
| 91.05.05-015 | Краны на автомобильном ходу, грузоподъемность 16 т | маш.-ч | 0.03 |  | 0.0126 |  |  | 1645.39 |  | 20.73
| 4-100-060 | Средний разряд машинистов 6 | чел.-ч | 0.03 |  | 0.0126 |  |  | 459.9 |  | 5.79
| 91.14.02-001 | Автомобили бортовые, грузоподъемность до 5 т | маш.-ч | 0.02 |  | 0.0084 | 477.92 | 1.3 | 621.3 |  | 5.22
| 4-100-040 | Средний разряд машинистов 4 | чел.-ч | 0.02 |  | 0.0084 |  |  | 342.37 |  | 2.88
| 4 | М | [8 empty] | 85.25
| 01.7.03.04-0001 | Электроэнергия | кВт-ч | 2.132 |  | 0.89544 |  |  | 7.73 |  | 6.92
| 01.7.06.05-0041 | Ленты изоляционные хлопчатобумажные прорезиненные для электромонтажных и ремонтных работ, цвет черный, ширина 20 мм, толщина 0,35 мм | м | 9.17 |  | 3.8514 | 5.87 | 0.95 | 5.58 |  | 21.49
| 01.7.15.07-0014 | Дюбели распорные полипропиленовые | 100 шт | 1.02 |  | 0.4284 | 41.71 | 1.27 | 52.97 |  | 22.69
| 01.7.15.14-0161 | Шурупы самонарезающие стальные с полукруглой головкой и прямым шлицем, остроконечные, диаметр 2,5 мм, длина 20 мм | т | 0.00016 |  | 6.72e-05 | 214135.65 | 1.27 | 271952.28 |  | 18.28
| 01.7.15.14-0165 | Шурупы самонарезающие стальные с полукруглой головкой и прямым шлицем, остроконечные, диаметр 4 мм, длина 40 мм | т | 0.0003 |  | 0.000126 | 99190.96 | 1.27 | 125972.52 |  | 15.87
|  | Итого прямые затраты | [8 empty] | 4799.44
164.1 Д | Пр/421-75-а | Вспомогательные ненормируемые материальные ресурсы | % | 0 |  | 2 |  |  | 4679.57 |  | 93.59
|  | ФОТ | [8 empty] | 4688.24
| Пр/812-049.3-1 | НР | % | 97 |  | 97 |  |  |  |  | 4547.59
| Пр/774-049.3 | СП | % | 51 |  | 51 |  |  |  |  | 2391
|  | Всего по позиции | [8 empty] | 11831.62
165 | - | Выключатель IEK Aquatic одноклавишный для открытой проводки IP54 серый Тек.цена=341/1.20 | шт. | 42 |  | 42 |  |  | 284.17 |  | 11935.14
|  | Всего по позиции | [8 empty] | 11935.14
166 | ГЭСНм08-03-591-11 | Розетка штепсельная трехполюсная | 100 шт | 0.26 |  | 0.26
| 1 | ОТ (ЗТ) | чел.-ч |  |  | 15.2698 |  |  |  |  | 5383.98
| 1-100-42 | Средний разряд работ 4,2 | чел.-ч | 58.73 |  | 15.2698 |  |  | 352.59 |  | 5383.98
| 2 | ЭМ | [8 empty] | 47.14
|  | ОТм (ЗТм) | чел.-ч |  |  | 0.0416 |  |  |  |  | 16.69
| 91.05.05-015 | Краны на автомобильном ходу, грузоподъемность 16 т | маш.-ч | 0.08 |  | 0.0208 |  |  | 1645.39 |  | 34.22
| 4-100-060 | Средний разряд машинистов 6 | чел.-ч | 0.08 |  | 0.0208 |  |  | 459.9 |  | 9.57
| 91.14.02-001 | Автомобили бортовые, грузоподъемность до 5 т | маш.-ч | 0.08 |  | 0.0208 | 477.92 | 1.3 | 621.3 |  | 12.92
| 4-100-040 | Средний разряд машинистов 4 | чел.-ч | 0.08 |  | 0.0208 |  |  | 342.37 |  | 7.12
| 4 | М | [8 empty] | 150.93
| 08.3.07.01-0052 | Прокат стальной горячекатаный полосовой, марки стали Ст3сп, Ст3пс, размеры 50х5 мм | т | 0.0096 |  | 0.002496 | 70310.45 | 0.86 | 60466.99 |  | 150.93
|  | Итого прямые затраты | [8 empty] | 5598.74
166.1 Д | Пр/421-75-а | Вспомогательные ненормируемые материальные ресурсы | % | 0 |  | 2 |  |  | 5383.98 |  | 107.68
|  | ФОТ | [8 empty] | 5400.67
| Пр/812-049.3-1 | НР | % | 97 |  | 97 |  |  |  |  | 5238.65
| Пр/774-049.3 | СП | % | 51 |  | 51 |  |  |  |  | 2754.34
|  | Всего по позиции | [8 empty] | 13699.41
167 | - | Розетка IEK AQUATIC одноместная с заземлением с защитными шторками с крышкой IP54 серый Тек.цена=362/1.20 | шт. | 26 |  | 26 |  |  | 301.67 |  | 7843.42
|  | Всего по позиции | [8 empty] | 7843.42
168 | ГЭСНм08-03-525-09 | Аппарат штепсельный общего назначения, устанавливаемый на конструкции на стене или колонне, с контактами силовых цепей на ток до 63 А | компл | 24 |  | 24
| 1 | ОТ (ЗТ) | чел.-ч |  |  | 48 |  |  |  |  | 17660.16
| 1-100-45 | Средний разряд работ 4,5 | чел.-ч | 2 |  | 48 |  |  | 367.92 |  | 17660.16
| 2 | ЭМ | [8 empty] | 73.91
|  | ОТм (ЗТм) | чел.-ч |  |  | 0 |  |  |  |  | 0
| 91.17.04-233 | Аппараты сварочные для ручной дуговой сварки, сварочный ток до 350 А | маш.-ч | 0.052 |  | 1.248 |  |  | 36.33 |  | 45.34
| 91.21.16-012 | Прессы гидравлические с электроприводом | маш.-ч | 0.075 |  | 1.8 |  |  | 15.87 |  | 28.57
| 4 | М | [8 empty] | 13412.3
| 01.3.01.02-0002 | Вазелин технический | кг | 0.006 |  | 0.144 | 150.04 | 1.52 | 228.06 |  | 32.84
| 01.7.02.09-0002 | Шпагат бумажный, диаметр 2,5 мм | кг | 0.002 |  | 0.048 | 187.38 | 0.95 | 178.01 |  | 8.54
| 01.7.03.04-0001 | Электроэнергия | кВт-ч | 0.0156 |  | 0.3744 |  |  | 7.73 |  | 2.89
| 01.7.06.05-0041 | Ленты изоляционные хлопчатобумажные прорезиненные для электромонтажных и ремонтных работ, цвет черный, ширина 20 мм, толщина 0,35 мм | м | 2 |  | 48 | 5.87 | 0.95 | 5.58 |  | 267.84
| 01.7.11.07-0227 | Электроды сварочные для сварки низколегированных и углеродистых сталей УОНИ 13/45, Э42А, диаметр 4-5 мм | кг | 0.07 |  | 1.68 | 155.63 | 0.93 | 144.74 |  | 243.16
| 01.7.15.03-0042 | Болты с гайками и шайбами строительные | кг | 0.14 |  | 3.36 | 174.93 | 1.15 | 201.17 |  | 675.93
| 01.7.15.07-0014 | Дюбели распорные полипропиленовые | 100 шт | 0.007 |  | 0.168 | 41.71 | 1.27 | 52.97 |  | 8.9
| 01.7.20.04-0005 | Нитки швейные армированные | кг | 0.002 |  | 0.048 | 395.65 | 1.42 | 561.82 |  | 26.97
| 07.2.07.04-0007 | Конструкции стальные индивидуального изготовления из сортового проката | т | 0.003 |  | 0.072 | 105278.81 | 1.24 | 130545.72 |  | 9399.29
| 14.4.02.04-0142 | Краска масляная МА-0115, мумия, сурик железный | кг | 0.018 |  | 0.432 | 79.88 | 1.47 | 117.42 |  | 50.73
| 14.4.03.06-0001 | Лак электроизоляционный МЛ-92 | кг | 0.009 |  | 0.216 | 157.44 | 1.25 | 196.8 |  | 42.51
| 20.1.02.23-0082 | Перемычки гибкие, тип ПГС-50 | 10 шт | 0.1 |  | 2.4 | 944.69 | 1.17 | 1105.29 |  | 2652.7
|  | Итого прямые затраты | [8 empty] | 31146.37
168.1 Д | Пр/421-75-а | Вспомогательные ненормируемые материальные ресурсы | % | 0 |  | 2 |  |  | 17660.16 |  | 353.2
|  | ФОТ | [8 empty] | 17660.16
| Пр/812-049.3-1 | НР | % | 97 |  | 97 |  |  |  |  | 17130.36
| Пр/774-049.3 | СП | % | 51 |  | 51 |  |  |  |  | 9006.68
|  | Всего по позиции | [8 empty] | 57636.61
169 | - | Розетка встраиваемая трехфазная PSN42-032-5 Тек.цена=1460/1.20 | шт. | 24 |  | 24 |  |  | 1216.67 |  | 29200.08
|  | Всего по позиции | [8 empty] | 29200.08
170 | - | Вилка переносная трехфазная PSN02-032-5 Тек.цена=1385/1.20 | шт. | 24 |  | 24 |  |  | 1154.17 |  | 27700.08
|  | Всего по позиции | [8 empty] | 27700.08
171 | - | Розетка силовая однофазная 32А PSN11-032-3 Тек.цена=1230/1.20 | шт. | 13 |  | 13 |  |  | 1025 |  | 13325
|  | Всего по позиции | [8 empty] | 13325
172 | - | Вилка переносная однофазная 32А PSN01-032-3 Тек.цена=940/1.20 | шт. | 13 |  | 13 |  |  | 783.33 |  | 10183.29
|  | Всего по позиции | [8 empty] | 10183.29
173 | ГЭСНм10-06-034-12 | Коробка распределительная настенная на кабеле с пластмассовой оболочкой | коробка | 180 |  | 180
| 1 | ОТ (ЗТ) | чел.-ч |  |  | 360 |  |  |  |  | 123253.2
| 1-100-40 | Средний разряд работ 4,0 | чел.-ч | 2 |  | 360 |  |  | 342.37 |  | 123253.2
| 2 | ЭМ | [8 empty] | 76765.61
|  | ОТм (ЗТм) | чел.-ч |  |  | 61.2 |  |  |  |  | 24080.36
| 91.11.01-012 | Машины монтажные для выполнения работ при прокладке и монтаже кабеля на базе автомобиля | маш.-ч | 0.34 |  | 61.2 | 995.51 | 1.26 | 1254.34 |  | 76765.61
| 4-100-050 | Средний разряд машинистов 5 | чел.-ч | 0.34 |  | 61.2 |  |  | 393.47 |  | 24080.36
| 4 | М | [8 empty] | 49988.18
| 01.3.01.01-0001 | Бензин авиационный Б-70 | т | 0.0015 |  | 0.27 | 116448.72 | 1.19 | 138573.98 |  | 37414.97
| 01.3.02.09-0022 | Пропан-бутан смесь техническая | кг | 0.103 |  | 18.54 | 41.38 | 1.33 | 55.04 |  | 1020.44
| 01.3.05.17-0002 | Канифоль сосновая | кг | 0.02 |  | 3.6 | 284.15 | 1.45 | 412.02 |  | 1483.27
| 01.7.06.03-0023 | Ленты полиэтиленовые с липким слоем, прозрачные, ширина 20 мм, толщина 0,08 мм | кг | 0.02 |  | 3.6 | 675.01 | 1.6 | 1080.02 |  | 3888.07
| 01.7.20.04-0003 | Нить мешкозашивочная прошивочная полиэфирная из штапельного лавсана (суровая) | кг | 0.004 |  | 0.72 | 373.74 | 1.42 | 530.71 |  | 382.11
| 10.3.02.03-0011 | Припои оловянно-свинцовые бессурьмянистые, марка ПОС30 | кг | 0.02 |  | 3.6 | 931.11 | 1.61 | 1499.09 |  | 5396.72
| 14.4.03.03-0102 | Лак битумный БТ-577 | т | 2e-05 |  | 0.0036 |  |  | 111832.55 |  | 402.6
|  | Итого прямые затраты | [8 empty] | 274087.35
173.1 Д | Пр/421-75-а | Вспомогательные ненормируемые материальные ресурсы | % | 0 |  | 2 |  |  | 123253.2 |  | 2465.06
|  | ФОТ | [8 empty] | 147333.56
| Пр/812-051.1-1 | НР | % | 90 |  | 90 |  |  |  |  | 132600.2
| Пр/774-051.1 | СП | % | 46 |  | 46 |  |  |  |  | 67773.44
|  | Всего по позиции | [8 empty] | 476926.05
174 | - | Распределительная коробка 2005054 Тек.цена=83/1.20 | шт. | 180 |  | 180 |  |  | 69.17 |  | 12450.6
|  | Всего по позиции | [8 empty] | 12450.6
|  | Итого прямые затраты по разделу 13. Кабели и электроустановочные изделия | [8 empty] | 4414070.48
в том числе
|  | оплата труда (ОТ) | [8 empty] | 1261419.4
|  | эксплуатация машин и механизмов | [8 empty] | 136864.05
|  | оплата труда машинистов (ОТм) | [8 empty] | 73219.25
|  | материальные ресурсы | [8 empty] | 2942567.78
|  | перевозка | [8 empty] | 0
|  | Итого ФОТ | [8 empty] | 1334638.65
|  | Итого накладные расходы | [8 empty] | 1281973.46
|  | Итого сметная прибыль | [8 empty] | 675611.71
|  | Итого оборудование | [8 empty] | 0
|  | Итого прочие затраты | [8 empty] | 0
|  | Итого по разделу 13. Кабели и электроустановочные изделия | [8 empty] | 6371655.65
Справочно
|  | материальные ресурсы, отсутствующие в ФРСН | [8 empty] | 2636987.34
|  | оборудование, отсутствующее в ФРСН | [8 empty] | 0
|  | затраты труда рабочих |  |  |  | 3811.23
|  | затраты труда машинистов |  |  |  | 200.59
Раздел №14 Прочее
175 | ГЭСН08-07-001-02 | Установка и разборка наружных инвентарных лесов высотой до 16 м трубчатых для прочих отделочных работ | 100 м2 | 17.1 |  | 17.1
| 1 | ОТ (ЗТ) | чел.-ч |  |  | 743.85 |  |  |  |  | 229016.54
| 1-100-31 | Средний разряд работ 3,1 | чел.-ч | 43.5 |  | 743.85 |  |  | 307.88 |  | 229016.54
| 2 | ЭМ | [8 empty] | 743.7
|  | ОТм (ЗТм) | чел.-ч |  |  | 1.197 |  |  |  |  | 409.82
| 91.14.02-001 | Автомобили бортовые, грузоподъемность до 5 т | маш.-ч | 0.07 |  | 1.197 | 477.92 | 1.3 | 621.3 |  | 743.7
| 4-100-040 | Средний разряд машинистов 4 | чел.-ч | 0.07 |  | 1.197 |  |  | 342.37 |  | 409.82
| 4 | М | [8 empty] | 70440.9
| 01.7.16.02-0002 | Леса стальные стоечные приставные хомутовые (стойки, связи, поперечины, лестницы) в комплекте с пробками (хомутами, башмаками, болтами), без щитов настила, высота лесов до 60 м | т | 0.035 |  | 0.5985 | 91734.54 | 1.24 | 113750.83 |  | 68079.87
| 11.1.03.01-0063 | Бруски обрезные хвойных пород (ель, сосна), естественной влажности, длина 2-6,5 м, ширина 20-90 мм, толщина 20-90 мм, сорт III | м3 | 0.009 |  | 0.1539 | 16496.03 | 0.93 | 15341.31 |  | 2361.03
| 11.2.13.04 | Щиты настила | м2 | 3.4 |  | 58.14
|  | Итого прямые затраты | [8 empty] | 300610.96
175.1 Д | 11.2.13.06-0012 | Щиты настила, толщина 25 мм | м2 | 3.4 |  | 58.14 | 317.4 | 1.43 | 453.88 |  | 26388.58
|  | ФОТ | [8 empty] | 229426.36
| Пр/812-008.0-1 | НР | % | 110 |  | 110 |  |  |  |  | 252369
| Пр/774-008.0 | СП | % | 69 |  | 69 |  |  |  |  | 158304.19
|  | Всего по позиции | [8 empty] | 737672.73
|  | Итого прямые затраты по разделу 14. Прочее | [8 empty] | 326999.54
в том числе
|  | оплата труда (ОТ) | [8 empty] | 229016.54
|  | эксплуатация машин и механизмов | [8 empty] | 743.7
|  | оплата труда машинистов (ОТм) | [8 empty] | 409.82
|  | материальные ресурсы | [8 empty] | 96829.48
|  | перевозка | [8 empty] | 0
|  | Итого ФОТ | [8 empty] | 229426.36
|  | Итого накладные расходы | [8 empty] | 252369
|  | Итого сметная прибыль | [8 empty] | 158304.19
|  | Итого оборудование | [8 empty] | 0
|  | Итого прочие затраты | [8 empty] | 0
|  | Итого по разделу 14. Прочее | [8 empty] | 737672.73
Справочно
|  | материальные ресурсы, отсутствующие в ФРСН | [8 empty] | 0
|  | оборудование, отсутствующее в ФРСН | [8 empty] | 0
|  | затраты труда рабочих |  |  |  | 743.85
|  | затраты труда машинистов |  |  |  | 1.2
|  | ВСЕГО строительные работы | [8 empty] | 4122387.41
в том числе
|  | Всего прямые затраты | [8 empty] | 3711714.22
в том числе
|  | оплата труда (ОТ) | [8 empty] | 229016.54
|  | эксплуатация машин и механизмов | [8 empty] | 743.7
|  | оплата труда машинистов (ОТм) | [8 empty] | 409.82
|  | материальные ресурсы | [8 empty] | 3481544.16
|  | перевозка | [8 empty] | 0
|  | Всего ФОТ | [8 empty] | 229426.36
|  | Всего накладные расходы | [8 empty] | 252369
|  | Всего сметная прибыль | [8 empty] | 158304.19
|  | ВСЕГО монтажные работы | [8 empty] | 4182991.15
в том числе
|  | Всего прямые затраты | [8 empty] | 1995176.33
в том числе
|  | оплата труда (ОТ) | [8 empty] | 1416696.19
|  | эксплуатация машин и механизмов | [8 empty] | 149744.2
|  | оплата труда машинистов (ОТм) | [8 empty] | 77216.55
|  | материальные ресурсы | [8 empty] | 351519.39
|  | перевозка | [8 empty] | 0
|  | Всего ФОТ | [8 empty] | 1493912.74
|  | Всего накладные расходы | [8 empty] | 1433263.28
|  | Всего сметная прибыль | [8 empty] | 754551.54
|  | ВСЕГО по смете | [8 empty] | 8305378.56
в том числе
|  | Всего прямые затраты | [8 empty] | 5706890.55
в том числе
|  | оплата труда (ОТ) | [8 empty] | 1645712.73
|  | эксплуатация машин и механизмов | [8 empty] | 150487.9
|  | оплата труда машинистов (ОТм) | [8 empty] | 77626.37
|  | материальные ресурсы | [8 empty] | 3833063.55
|  | перевозка | [8 empty] | 0
|  | Всего ФОТ | [8 empty] | 1723339.1
|  | Всего накладные расходы | [8 empty] | 1685632.28
|  | Всего сметная прибыль | [8 empty] | 912855.73
|  | Всего оборудование | [8 empty] | 0
|  | Всего прочие затраты | [8 empty] | 0
|  | Итого | [8 empty] | 8305378.56
| (МАТ + ЭМ + НР × 0,1712 + СП × 0,15 + ОБ) × 0,20; Пт=10.717532% | Компенсация НДС при УСН (РИМ) | [8 empty] | 881812.01
|  | Итого | [8 empty] | 9187190.57
| П=7%; | НДС 7% | [8 empty] | 643103.34
|  | Итого | [8 empty] | 9830293.91
|  | ВСЕГО по смете (с учетом концовок) | [8 empty] | 9830293.91
Справочно
|  | материальные ресурсы, отсутствующие в ФРСН | [8 empty] | 3412312.05
|  | оборудование, отсутствующее в ФРСН | [8 empty] | 0
|  | затраты труда рабочих |  |  |  | 4990.02
|  | затраты труда машинистов |  |  |  | 212.25
Составил:
________________ ________________________________
Проверил:
________________ ________________________________