## Водозабор Нугуш - Замена шкафов
СОГЛАСОВАНО: |  |  |  |  | УТВЕРЖДАЮ:
И.о.зам.главы Администрации |  |  |  |  | Директор
муниципального района |  |  |  |  | ООО "Водоканал г.Туймазы"
Туймазинский район |  |  |  |  | _____________ Р.М.Булатов
Республики Башкортостан |  |  |  |  | "_______"______________ 2025г.
________________ Л.Р.Рамазанова
"_________"_____________ 2025г.
ДЕФЕКНАЯ ВЕДОМОСТЬ РАБОТ №
Республика Башкортостан, Туймазинский район, г.Туймазы
Реконструкция насосного оборудования на скважинах водозабора "Нугуш"
№ п/п | Наименование | Ед. изм. | Кол. | Обоснование | Примечание
1 | 2 | 3 | 4 | 5 | 6
Раздел 1. | [5 empty] | Раздел 1.
1 | Шкаф управления и регулирования | 1 шкаф | 5 | ТЕРм08-01-102-01
2 | Шкаф телемеханики на 4 скважины 178400/1,2/8,35 | шт. | 1 | ТЦ_62.1.02.14_2_0265003078_04.12.2023_02
3 | Шкаф телемеханики на 3 скважины 157900/1,2/8,35 | шт. | 2 | ТЦ_62.1.02.14_2_0265003078_04.12.2023_02
4 | Шкаф телемеханики на 2 скважины 150270/1,2/8,35 | шт. | 1 | ТЦ_62.1.02.14_2_0265003078_04.12.2023_02
5 | Шкаф телемеханики на 1 скважину 118800/1,2/8,35 | шт. | 1 | ТЦ_62.1.02.14_2_0265003078_04.12.2023_02
6 | Трансформатор тока напряжением: до 20 кВ | 1 шт. | 13 | ТЕРм08-01-053-02
7 | Трансформатор тока Т201,0-40А, 4-20мА 3950/1,2/8,35 | шт. | 13 | ТЦ_89.1.62.05_2_0265003078_04.12.2023_02
8 | Прибор, устанавливаемый на резьбовых соединениях, масса: до 1,5 кг | 1 шт. | 5 | ТЕРм11-02-001-01
9 | Датчик температуры ДТКБ-43 (-10…+10) *С 1620/1,2/8,35 | шт. | 5 | ТЦ_89.1.63.04_2_0265003078_14.04.2023_02
10 | Прибор для анализа физико-химического состава вещества, категория сложности: I | 1 компл. | 13 | ТЕРм11-03-011-01
11 | Анализатор уровня жидкости ИУЖ-2 "Венеция" 2008,80/1,2/8,35 | шт | 13 | ТЦ_18.1.11.06_2_0265003078_04.12.2023_02
12 | Извещатель ОС автоматический: контактный, магнитоконтактный на открывание окон, дверей | 1 шт. | 31 | ТЕРм10-08-002-04
13 | Извещатель охранный контактный: ИО 102-30 "Бульдог" ( ИО-102-39 исп.00 ) | 100 шт. | 0.26 | ТССЦ-509-3866
14 | Извещатель охранный контактный: ИО 102-20/А2М | 100 шт. | 0.05 | ТССЦ-509-3847
15 | Датчик давления. Прибор, устанавливаемый на резьбовых соединениях, масса: до 1,5 кг | 1 шт. | 13 | ТЕРм11-02-001-01
16 | Сгоны стальные с муфтой и контргайкой, диаметром: 15 мм | шт. | 13 | ТССЦ-302-1236
17 | Краны регулирующие: трехходовые КРТПП, латунные диаметром 15 мм | шт. | 13 | ТССЦ-302-0471
18 | Датчик избыточного давления СДВ-И-М 1,6 МПа "Коммуналец" 4320/1,2/8,35 | шт | 13 | ТЦ_89.1.62.09_2_0265003078_04.12.2023_02
19 | Присоединение к приборам электрических проводок под винт: с изготовлением колец | 100 концов жил | 2.05 | ТЕРм11-08-001-02
20 | Присоединение к приборам электрических проводок под винт: без изготовления колец с обслуживанием | 100 концов жил | 2.7 | ТЕРм11-08-001-03
Прокладка волоконно-оптической линии связи (ВОЛС) | [6 empty] | Прокладка волоконно-оптической линии связи (ВОЛС)
21 | Устройство: автоматического ввода программ | 1 устройство | 6 | ТЕРм10-02-040-02
22 | Абонентский терминал GPON ONU 8000/1,2/8,35 | шт | 5 | ТЦ_89.1.77.03_2_0265003078_04.12.2023_02
23 | Терминал GPON OLT 40000/1,2/8,35 | шт | 1 | ТЦ_89.1.77.03_2_0265003078_04.12.2023_02
24 | Монтаж соединительных муфт для самонесущих волоконно-оптических кабелей на опоре, емкость оптических волокон: 4 | 1 муфта | 4 | ТЕРм10-06-057-01
25 | Муфта оптическая: МОГ | компл. | 4 | ТССЦ-502-0649
26 | Дополнительная установка на пультах и панелях: переключателя (делителя) | 1 шт. | 4 | ТЕРм10-04-030-01
27 | Делители оптические (сплиттеры). Коробка ответвительная с кабельными вводами (6 выводов диаметром 20 мм), размером 80х80х40 мм, цвет серый | 10 шт. | 0.4 | ТССЦ-503-0722
28 | Подвеска неизолированных проводов ВЛ 0,38 кВ: с помощью механизмов | 1 км неизолированного провода при 20 опорах | 3.5 | ТЕР33-04-008-01
29 | Кабель оптический Alfa Mile 7,5/1,2/8,35 | м | 3500 | ТЦ_21.1.01.01_2_0265003078_04.12.2023_02
30 | Металлические конструкции | 1 т | 0.14 | ТЕРм08-01-087-03
Раздел 2. Монтаж скважинных насосов | [5 empty] | Раздел 2. Монтаж скважинных насосов
31 | Монтаж насоса | 1 шт. | 6 | ТЕРм07-04-030-04
32 | Насос SJ42-9SWSP6YV, 11 кВт, 380В, 50 Гц. со шкафом управления | шт | 2 | ТЦ_68.1.00.00_2_0265003078_04.12.2023_02
33 | Насос SJ30-12SWSP6YV, 15 кВт, 380В, 50 Гц. со шкафом управления | шт | 1 | ТЦ_68.1.00.00_2_0265003078_04.12.2023_02
34 | Насос ЭЦВ 6-10-80 нрк , 4 кВт,380В, 50Гц со шкафом управления | шт | 2 | ТЦ_68.1.00.00_2_0265003078_04.12.2023_02
35 | Насос ЭЦВ 8-25-70 нрк , 7,5 кВт, 380В, 50 Гц со шкафом управления | шт | 1 | ТЦ_68.1.00.00_2_0265003078_04.12.2023_02
36 | Шкаф управления и регулирования | 1 шкаф | 6 | ТЕРм08-01-102-01
37 | Кабель ВПП10 250/1,2/8,35 | м | 180 | ТЦ_21.1.01.01_2_0265003078_04.12.2023_02
38 | Кабель ВПП4 130/1,2/8,35 | м | 400 | ТЦ_21.1.01.01_2_0265003078_04.12.2023_02
Раздел 3. Пусконаладочные работы | [5 empty] | Раздел 3. Пусконаладочные работы
39 | Автоматизированная система управления I категории технической сложности с количеством каналов (Кобщ): 10 (Разработка SCADA системы) | 1 система | 1 | ТЕРп02-01-001-03
40 | Функциональная настройка общего программного обеспечения АС, количество функций - 1 (Программирование логического контроллера ПЛК200-02-CS | 1 функция | 5 | ТЕРп02-02-002-01
41 | Функциональная настройка специального программного обеспечения АС, количество функций - 1 (Программирование модулей ввода -вывода) | 1 функция | 5 | ТЕРп02-02-003-01
42 | Комплексная наладка АС: IV категории сложности | 1 система | 1 | ТЕРп02-02-005-04
43 | Автоматизированная система управления II категории технической сложности с количеством каналов (Кобщ): 2 | 1 система | 1 | ТЕРп02-01-002-01
44 | Автоматизированная система управления II категории технической сложности с количеством каналов (Кобщ): за каждый канал свыше 2 до 9 добавлять к расценке 02-01-002-01 | 1 канал | 3 | ТЕРп02-01-002-02
Составил: __________________________________________________________________________
[должность, подпись (инициалы, фамилия)]
Проверил: ___________________________________________________________________________
[должность, подпись (инициалы, фамилия)]