## аукцион -Канал.коллектор сам РЛ
Ведомость объёмов работ
Модернизация сетей системы водоотведения в районе улиц Розы Люксембург — Совхозной, канализационный самотечный коллектор (этап 2)
№ п/п | Наименование работ | Ед. изм. | Кол-во
1 | 2 | 3 | 4
Раздел 1. Строительно-монтажные работы |  |  |  |  | Раздел 1. Строительно-монтажные работы
1 | Разработка грунта в отвал экскаваторами "драглайн" или "обратная лопата" с ковшом вместимостью: 0,5 (0,5-0,63) м3, группа грунтов 3 | м3 | 252 | 1
2 | Разработка грунта вручную в траншеях глубиной до 2 м без креплений с откосами, группа грунтов: 2 | м3 | 7.5 | 1
3 | Устройство основания под трубопроводы: песчаного | м3 | 8.4 | 1
4 | Укладка трубопроводов из полиэтиленовых труб диаметром: 400 мм | км | 0.042 | 1
5 | Устройство круглых цельнолитых и собранных в заводских условиях колодцев из полимерных материалов диаметром: 1000 мм глубиной 3 м | шт | 2 | 1
6 | Устройство обмазочной гидроизоляции поверхностей стен в 1 слой | м2 | 18.84 | 1
7 | Обратная засыпка грунта экскаваторами "драглайн" или "обратная лопата" с ковшом вместимостью: 0,5 (0,5-0,63) м3, группа грунтов 2 | м3 | 252 | 1
8 | Засыпка вручную траншей, пазух котлованов и ям, группа грунтов: 2 | м3 | 7.5 | 1
9 | Уплотнение грунта пневматическими трамбовками, группа грунтов: 1-2 | м3 | 252 | 1
10 | Планировка площадей: механизированным способом, группа грунтов 2 | м2 | 210 | 1
Раздел 2. Дополнительные работы |  |  |  |  | Раздел 2. Дополнительные работы
11 | Устройство круглых цельнолитых и собранных в заводских условиях колодцев из полимерных материалов диаметром: 1000 мм глубиной 3 м | шт | 1 | 1
12 | Устройство обмазочной гидроизоляции поверхностей стен в 1 слой | м2 | 9.42 | 1
13 | Устройство уплотняемых самоходными катками подстилающих слоев: щебеночных | м3 | 6.25 | 1